## Worksheet
ACC-CGLD-M20-P
conexões roscadas M20 Plástico
Dados para encomenda
Descrição do tipo de produtos | ACC-CGLD-M20-P
Número de artigo (Número de encomenda) | 103006013
EAN (European Article Number) | 4030661439792
Número eCl@ss, versão 12.0 | 27-14-08-02
Número eCl@ss, versão 11.0 | 27-14-44-34
Número eCl@ss, versão 9.0 | 27-14-44-34
Número ETIM, versão 7.0 | EC000441
Número ETIM, versão 6.0 | EC000441
Propriedades globais
Material | Poliamida PA
Peso bruto | 13 g
Dados mecânicos
Binário de aperto das porcas, máximo | 4,5 Nm
Dados mecânicos - Tecnologia conectiva
Diâmetro do cabo permitido, mínimo | 6 mm
Diâmetro do cabo permitido, máximo | 12 mm
Dados mecânicos - dimensões
Comprimento do parafuso | 36,5 mm
Comprimento da rosca do parafuso. | 9 mm
Diâmetro do parafuso | 26,4 mm
Diâmetro, rosca métrica ISO com indicação de inclinação | M20 x 1.5
Schmersal Ibérica, S.L., Rambla P. Catalanes, Nº 12, 08800 Vilanova i la Geltrú
Os dados e informações anteriores foram verificados cuidadosamente. As imagens podem ser diferentes do original. Mais informações técnicas podem ser encontradas nos manuais de instruções. Sujeito a modificações técnicas e erros.
Gerado em 28/03/2025, 07:58