## Worksheet
PS216L-Z11-ST-K230
Invólucro em termoplástico com tampa de encaixe rebatível Capacidade de regulação simples e rápida dos elementos de atuação em 45° Desenho de acordo EN 50047 Accionamento por baixo - paralelo em relação ao interruptor, por isso só é apropriado para invólucros estreitos. disponível com LED
Dados para encomenda
Descrição do tipo de produtos | PS216L-Z11-ST-K230
Número de artigo (Número de encomenda) | 103053112
EAN (European Article Number) | 4030661635415
Homologações - Instruções
Certificados | cULus CCC
Propriedades globais
Instruções | EN IEC 60947-5-1
Forma construtiva do compartimento | Design construtivo padrão
Tipo de atuação conforme EN 50047 | e
Material do invólucro | Plástico, reforçado com fibra de vidro
Propriedades globais - Características
Funções de segurança | Sim
Número de contactos auxiliares | 1
Número de contactos de segurança | 1
Classificação
Certificados | EN ISO 13849-1
B10D Normalmente fechado (NF) | 20 000 000 Schaltspiele
Vida útil | 20 Jahr(e)
Dados mecânicos
Instruções de instalação | com furo oblongo transversal
Elemento de atuação | Alavanca de roldana K230
Resistência mecânica, Mínimo | 10 000 000 Schaltspiele
Força de abertura obrigatória, mínimo | 40 N
Velocidade de atuação, mínimo | 10 mm/min
Velocidade de atuação, máximo | 1 m/s
Fixação | Invólucro com furos de montagem
Binário de aperto dos parafusos de fixação | 1,2 Nm
Dados mecânicos - Tecnologia conectiva
Posição ligação do conector | Em baixo
Tipo de conexão | Conector incorporado M12, 4 polos
Secção dos cabos de conexão, mínimo | 0,34 mm²
Secção dos cabos de conexão, máximo | 1,5 mm²
Binário de aperto da ligação elétrica, mínimo | 0,6 Nm
Binário de aperto da conexão elétrica, máximo | 0,8 Nm
Dados mecânicos - dimensões
Comprimento de sensor | 32,5 mm
Largura de sensor | 31 mm
Altura do sensor | 93,5 mm
Diâmetro do rolete | 14 mm
Ambiente
Tipo de proteção | IP66 IP67
Classe de proteção | II
Ambiente - Parâmetros de isolamento
Tensão calculada de isolamento Ui | 240 V
Medição da rigidez dielétrica da tensão máxima Uimp | 0,8 kV
Grau de contaminação por sujeira | 3
Dados elétricos
Corrente de ensaio térmico | 4 A
Corrente de curto-circuito | 400 A
Categoria de aplicação AC-15 | 50 VAC
Categoria de aplicação AC-15 | 3 A
Categoria de aplicação DC-13 | 24 VDC
Categoria de aplicação DC-13 | 3 A
Elemento de comutação | 1 contacto normalmente aberto (NA), 1 contacto normalmente fechado (NF)
Princípio de comutação | Comutação de ação rápida
Frequência máxima de comutação | 5 000 /h
Material dos contactos, elétrico | Prata
Schmersal Ibérica, S.L., Rambla P. Catalanes, Nº 12, 08800 Vilanova i la Geltrú
Os dados e informações anteriores foram verificados cuidadosamente. As imagens podem ser diferentes do original. Mais informações técnicas podem ser encontradas nos manuais de instruções. Sujeito a modificações técnicas e erros.
Gerado em 07/12/2024, 14:33