## Worksheet
ZF 232-02
| 2 Contactos Também disponível como pedal de segurança baixa altura de accionamento do pedal entrada de condutor M 20 x 1.5 | alta estabilidade invólucro metálico pedal simples
Dados para encomenda
Revisão (capacidade de entregar) | Excluído do programa de fornecimento!
Descrição do tipo de produtos | ZF 232-02
Número de artigo (Número de encomenda) | 101181538
EAN (European Article Number) | 4030661326269
Número eCl@ss, versão 12.0 | 27-37-12-18
Número eCl@ss, versão 11.0 | 27-37-12-18
Número eCl@ss, versão 9.0 | 27-37-12-18
Número ETIM, versão 7.0 | EC001258
Número ETIM, versão 6.0 | EC001258
Homologações - Instruções
Certificados | cULus
Propriedades globais
Instruções | BG-GS-ET-15 DIN VDE 0660-200 EN IEC 60947-5-1
Material do invólucro | Alumínio
Material do revestimento do compartimento | revestimento eletrostático
Material da tampa do invólucro | Alumínio
Material do pedal | Plástico, termoplástico reforçado com fibra de vidro
com capa de proteção | Alumínio
Cor dos invólucros | RAL 9006 (Alumínio branco)
Peso bruto | 1 100 g
Propriedades globais - Características
Possível sondar | Sim
Número de normalmente fechados | 2
Dados mecânicos
Resistência mecânica, Mínimo | 1 000 000 Schaltspiele
Dados mecânicos - Tecnologia conectiva
Tipo de conexão | Ligação por parafuso M20 x 1.5
Secção dos cabos de conexão, máximo | 1 x 2,5 mm²
Orientação | Todas as especificações incluindo ponteiras de cabo.
Dados mecânicos - dimensões
Largura | 170 mm
Altura | 189 mm
Profundidade | 274 mm
Ambiente
Tipo de proteção | IP65
Temperatura ambiente | -25 ... +70 °C
Ambiente - Parâmetros de isolamento
Tensão calculada de isolamento Ui | 500 V
Medição da rigidez dielétrica da tensão máxima Uimp | 6 kV
Dados elétricos
Corrente de ensaio térmico | 10 A
Categoria de aplicação AC-15 | 230 VAC
Categoria de aplicação AC-15 | 4 A
Categoria de aplicação DC-13 | 24 VDC
Categoria de aplicação DC-13 | 1 A
Elemento de comutação | Normalmente fechado (NF)
Princípio de comutação | Comutação de ação rápida
Schmersal Ibérica, S.L., Rambla P. Catalanes, Nº 12, 08800 Vilanova i la Geltrú
Os dados e informações anteriores foram verificados cuidadosamente. As imagens podem ser diferentes do original. Mais informações técnicas podem ser encontradas nos manuais de instruções. Sujeito a modificações técnicas e erros.
Gerado em 11/10/2024, 23:25