## Worksheet
ACC-AZM40-LEV-N
Emergency release lever can be retrofitted to solenoid interlock AZM40 suitable for mounting outside of the hazardous area
Dados para encomenda
Descrição do tipo de produtos | ACC-AZM40-LEV-N
Número de artigo (Número de encomenda) | 103054268
EAN (European Article Number) | 4030661638454
Disponível em | 01.05.2024
Propriedades globais
Material dos acionadores | Plástico, termoplástico reforçado com fibra de vidro, auto-extinção de fogo
Cor do elemento de operação | vermelho
Peso bruto | 10 g
Propriedades globais - Características
Desbloqueio de emergência | Sim
Dados mecânicos
Tightening torque of the screw for release socket | 0,55 Nm
Type of the fixing screws, release socket | M2 x 13 (TX6)
Dados mecânicos - dimensões
Comprimento | 44 mm
Largura | 20 mm
Altura | 15 mm
Schmersal Ibérica, S.L., Rambla P. Catalanes, Nº 12, 08800 Vilanova i la Geltrú
Os dados e informações anteriores foram verificados cuidadosamente. As imagens podem ser diferentes do original. Mais informações técnicas podem ser encontradas nos manuais de instruções. Sujeito a modificações técnicas e erros.
Gerado em 20/11/2024, 07:21