## Worksheet
ACC-AZM40-PT-T-170MM
Push button emergency exit can be retrofitted to solenoid interlock AZM40 intuitive usage due to similarity to emergency stop suitable for a maximum frame thickness of 170 mm can be shortened by the customer up to a minimum frame thickness of 20 mm
Dados para encomenda
Descrição do tipo de produtos | ACC-AZM40-PT-T-170MM
Número de artigo (Número de encomenda) | 103054273
EAN (European Article Number) | 4030661638478
Disponível em | 01.05.2024
Propriedades globais
Material do invólucro | Plástico, termoplástico reforçado com fibra de vidro, auto-extinção de fogo
Material dos acionadores | Plastic, glass-fibre reinforced thermoplastic, self-extinguishing
Cor dos invólucros | Preto
Cor do elemento de operação | vermelho
Propriedades globais - Características
Dispositivo de desbloqueio de emergência (anti-pânico) | Sim
Dados mecânicos
Versão dos parafusos de fixação | 2x M5
Type of the screw head | Countersunk screw
Tightening torque of the screw for release socket | 0,55 Nm
Type of the fixing screws, release socket | M2 x 13 (TX6)
Dados mecânicos - dimensões
Comprimento | 54 mm
Largura | 36 mm
Altura | 58 mm
Diâmetro Furo | 14 mm
Orientação
Orientação (geral) | Suitable for a maximum frame thickness of 170 mm. Can be shortened by the customer up to a minimum frame thickness of 20 mm.
Schmersal Ibérica, S.L., Rambla P. Catalanes, Nº 12, 08800 Vilanova i la Geltrú
Os dados e informações anteriores foram verificados cuidadosamente. As imagens podem ser diferentes do original. Mais informações técnicas podem ser encontradas nos manuais de instruções. Sujeito a modificações técnicas e erros.
Gerado em 18/05/2024, 15:48