## Worksheet
ACC-AZM40-PT-N-170MM
Push button emergency release can be retrofitted to solenoid interlock AZM40 intuitive usage due to similarity to emergency stop suitable for a maximum frame thickness of 170 mm can be shortened by the customer up to a minimum frame thickness of 20 mm
Dados para encomenda
Descrição do tipo de produtos | ACC-AZM40-PT-N-170MM
Número de artigo (Número de encomenda) | 103054277
EAN (European Article Number) | 4030661638492
Disponível em | 01.05.2024
Propriedades globais
Material do invólucro | Plástico, termoplástico reforçado com fibra de vidro, auto-extinção de fogo
Material dos acionadores | Plástico, termoplástico reforçado com fibra de vidro, auto-extinção de fogo
Cor dos invólucros | Preto
Cor do elemento de operação | vermelho
Peso bruto | 74 g
Propriedades globais - Características
Desbloqueio de emergência | Sim
Dados mecânicos
Versão dos parafusos de fixação | 2x M5
Versão da cabeça do parafuso | Parafuso de cabeça escareada
Tightening torque of the screw for release socket | 0,55 Nm
Type of the fixing screws, release socket | M2 x 13 (TX6)
Dados mecânicos - dimensões
Comprimento | 54 mm
Largura | 36 mm
Altura | 58 mm
Diâmetro Furo | 14 mm
Orientação
Orientação (geral) | Ideal para uma espessura máxima de travessa de 170 mm. Pode ser encurtado pelo cliente até uma espessura mínima da travessa de 20 mm.
Schmersal Ibérica, S.L., Rambla P. Catalanes, Nº 12, 08800 Vilanova i la Geltrú
Os dados e informações anteriores foram verificados cuidadosamente. As imagens podem ser diferentes do original. Mais informações técnicas podem ser encontradas nos manuais de instruções. Sujeito a modificações técnicas e erros.
Gerado em 30/04/2025, 01:19