## Worksheet
BDF40-ST-10-NH-LT-LT-LT
Flexibilidade graças às tampas de botão de pressão montáveis em 12 cores Espaços abertos generosos para uma rotulagem fácil Instalação rápida e sem erros graças ao conetor M12
Dados para encomenda
Descrição do tipo de produtos | BDF40-ST-10-NH-LT-LT-LT
Número de artigo (Número de encomenda) | 103052203
EAN (European Article Number) | 4030661643922
Homologações - Instruções
Certificados | cULus
Propriedades globais
Instruções | EN ISO 13850 EN IEC 60947-5-1 EN IEC 60947-5-5 EN IEC 60947-1
Stress climático | DIN EN 60068
Versão | Invólucro
Material do invólucro | Plástico, termoplástico reforçado com fibra de vidro, auto-extinção de fogo
Posições ocupadas, posição 1 | Botão de impacto de paragem de emergência
Posições ocupadas, posição 2 | Interruptor de pressão iluminado, wymienne kolory
Posições ocupadas, posição 3 | Interruptor de pressão iluminado, wymienne kolory
Posições ocupadas, posição 4 | Interruptor de pressão iluminado, wymienne kolory
Peso bruto | 215 g
Propriedades globais - Características
Botão &quot;Paragem de Emergência&quot; | Sim
Funções de segurança | Sim
Classificação
Certificados | EN ISO 13849-1
Vida útil | 20 Jahr(e)
Classificação - saídas de segurança
B10D Contacto normalmente fechado (NC) | 50 000 Schaltspiele
Dados mecânicos
Posição do bucin | em baixo
Resistência mecânica, Botão &quot;Paragem de Emergência&quot; | 50 000 Schaltspiele
Resistência mecânica, dispositivos de comando | 1 000 000 Schaltspiele
Curso de atuação | 1 mm
Força de acionamento, máximo | 10 N
Fixação | parafusos
Versão dos parafusos de fixação | 2x M5
Binário de aperto dos parafusos de fixação da tampa do invólucro, máximo | 2,5 Nm
Dados mecânicos - Tecnologia conectiva
Cabo guia | M12 (Codificação A)
Tipo de conexão | Conector M12, 12-polos
Binário de aperto da conexão elétrica, máximo | 0,4 Nm
Dados mecânicos - dimensões
Largura | 40 mm
Altura | 44 mm
Profundidade | 215 mm
Ambiente
Tipo de proteção | IP65
Temperatura ambiente | +25 ... +65 °C
Resistência à vibração | 5 g, 10 ... 500 Hz
Resistência a impactos | 15 g / 11 ms
Ambiente - Parâmetros de isolamento
Tensão calculada de isolamento Ui | 24 VDC
Medição da rigidez dielétrica da tensão máxima Uimp | 0,25 kV
Categoria de sobre-tensão | II
Grau de contaminação por sujeira | 2
Dados elétricos
LED de consumo de corrente (elementos de controlo) | 10 mA
Medição da tensão de operação | 24 VDC
Categoria de aplicação DC-13 | 24 VDC
Categoria de aplicação DC-13 | 0,1 A
Isolação externa de cabos e equipamento | 500mA FF
Princípio de comutação | Comutação lenta
Frequência máxima de comutação | 1 000 /h
Dados gerais
Orientação (Aplicações de aplicação) | Adequado para perfis de 40 mm
Schmersal Ibérica, S.L., Rambla P. Catalanes, Nº 12, 08800 Vilanova i la Geltrú
Os dados e informações anteriores foram verificados cuidadosamente. As imagens podem ser diferentes do original. Mais informações técnicas podem ser encontradas nos manuais de instruções. Sujeito a modificações técnicas e erros.
Gerado em 07/02/2025, 20:45