## Worksheet
RWT32
Dados para encomenda
Descrição do tipo de produtos | RWT32
Número de artigo (Número de encomenda) | 101195593
EAN (European Article Number) | 4030661487106
Número eCl@ss, versão 12.0 | 27-37-12-13
Número eCl@ss, versão 11.0 | 27-37-12-13
Número eCl@ss, versão 9.0 | 27-37-12-13
Número ETIM, versão 7.0 | EC000222
Número ETIM, versão 6.0 | EC000222
Propriedades globais
Instruções | EN IEC 60947-5-1 EN IEC 60947-1
Versão | Alternar
Condição de instalação (mecânico) | arbitrariamente
Alternar | curto
Tipo de selagem | Membrana Vedante Selos
Material dos acionadores | ABS
Material do anel frontal | Alumínio
Cor do anel frontal | Prata
Cor do manípulo | Preto
Peso bruto | 50 g
Propriedades globais - Características
Possível sondar | Sim
Isolação total | Sim
Número de pino atuador | 2
Número de interruptores de posição | 3
Dados mecânicos
Desbloqueio | sem
Posição de toque | direita esquerda
Resistência mecânica, Mínimo | 300 000 Schaltspiele
Ângulo de comutação, esquerda | 35 °
Ângulo de comutação, esquerda direita | 35 °
Fixação | Flange de montagem EFM
Binário de aperto do parafuso | 0,6 Nm
Dados mecânicos - dimensões
Diâmetro total | 39,5 mm
Diâmetro do anel frontal | 39,5 mm
Comprimento do manípulo | 25 mm
Diâmetro da maçaneta | 30 mm
Diâmetro para instalação ou montagem | 22,3 mm
Espessura de painel frontal, mínimo | 1 mm
Espessura de painel frontal, máximo | 6 mm
Espaçamento | 50 x 60 mm
Ambiente
Tipo de proteção | IP65
Temperatura ambiente | +0 ... +75 °C
Resistência a impactos | 30 g / 18 ms
resistência a vibrações | 20 g / 10 ... 150 Hz
Schmersal Ibérica, S.L., Rambla P. Catalanes, Nº 12, 08800 Vilanova i la Geltrú
Os dados e informações anteriores foram verificados cuidadosamente. As imagens podem ser diferentes do original. Mais informações técnicas podem ser encontradas nos manuais de instruções. Sujeito a modificações técnicas e erros.
Gerado em 05/06/2025, 21:58