## Worksheet
CSS 15-30-2P+D-M-L
| invólucro metálico Max. 16 sensores podem ser ligados em série. Cabo de ligação, 7 pólos Ø M30 | alta precisão na repetibilidade dos pontos de comutação comprimento máximo da corrente de sensores 2 saídas de segurança de actuação positiva a prova de curto circuito Detecção curto-circuito integral, corte do fio e monitorização da tensão externa dos cabos de segurança até ao quadro de comando
Dados para encomenda
Descrição do tipo de produtos | CSS 15-30-2P+D-M-L
Número de artigo (Número de encomenda) | 101209841
EAN (European Article Number) | 4030661386805
Número eCl@ss, versão 12.0 | 27-27-46-01
Número eCl@ss, versão 11.0 | 27-27-24-03
Número eCl@ss, versão 9.0 | 27-27-24-03
Número ETIM, versão 7.0 | EC001829
Número ETIM, versão 6.0 | EC001829
Homologações - Instruções
Certificados | TÜV UKCA
Propriedades globais
Instruções | EN IEC 60947-5-3 EN IEC 61508
Princípio ativo | indutivo
Forma construtiva do compartimento | cilindro, rosca
Condição de instalação (mecânico) | não &quot;flush&quot;
Topologia do sensor | Equipamento para acionamento em série
Material do invólucro | Latão, niquelado
Área ativa | Plástico
Tempo de reação, máximo | 30 ms
Tempo de risco, máximo | 30 ms
Peso bruto | 248 g
Propriedades globais - Características
Saída para diagnóstico | Sim
Deteção de curto-circuito | Sim
Reconhecimento de curto-circuito | Sim
Funções de segurança | Sim
Em cascata | Sim
Indicação integrada, estado | Sim
Número de LED&apos;s | 1
Número de saídas semi-condutoras com função de sinalização | 1
Quantidade de saídas digitais seguras | 2
Número de comutação sequencial de sensores | 16
Classificação
Certificados | EN ISO 13849-1 EN IEC 60947-5-3 EN IEC 61508
Performance Level, até | e
Categoria de controlo | 4
Valor PFH | 2,50 x 10⁻⁹ /h
Safety Integrity Level (SIL), apropriado para aplicações em | 3
Vida útil | 20 Jahr(e)
Dados mecânicos
Plano de atuação | Atuação pelo topo
Área ativa | Frontal
Distância de comutação do atuador | Atuador CST 30-1: 12 mm (distância do interruptor garantida ON Sao) Atuador CST 30-1: 15 mm (distância do interruptor típica) Atuador CST 30-1: 19 mm (distância do interruptor garantida OFF Sar) Atuador CST 34-S-3: 10 mm (distância do interruptor garantida ON Sao) Atuador CST 34-S-3: 12 mm (distância do interruptor típica Sn) Atuador CST 34-S-3: 16 mm (distância do interruptor garantida OFF Sar)
Dados mecânicos - Comutação de distâncias de acordo com o EN IEC 60947-5-3
Histerese (distância do interruptor) máximo | 2 mm
Precisão de reposicionamento R | 1 mm
Dados mecânicos - Tecnologia conectiva
Nota (comprimento da cadeia de sensores) | O comprimento e a secção do cabo alteram a queda de tensão em função da corrente de saída
Comprimento do cabo | 2 m
Tipo de conexão | Cabo
Secção do fio | 0,25 mm2
Secção do fio | 23 AWG
Dados mecânicos - dimensões
Rosca ISO do sensor | M30
Comprimento de sensor | 101 mm
Ambiente
Tipo de proteção | IP65 IP67
Temperatura ambiente | -25 ... +55 °C
Temperatura para armazenar e transportar | -25 ... +85 °C
Resistência à vibração | 10 … 55 Hz, amplitude 1 mm
Resistência a impactos | 30 g / 11 ms
Classe de proteção | II
Ambiente - Parâmetros de isolamento
Tensão calculada de isolamento Ui | 32 VAC/DC
Medição da rigidez dielétrica da tensão máxima Uimp | 0,8 kV
Categoria de sobre-tensão | III
Grau de contaminação por sujeira | 3
Dados elétricos
Tensão de operação | 24 VDC -15 % / +10 %
Corrente de circuito aberto I0, típico | 50 mA
Medição da tensão de operação | 24 VDC
Corrente operacional nominal | 1 100 mA
Corrente de curto-circuito | 100 A
Frequência de comutação, aprox. | 3 Hz
Categoria de aplicação DC-12 | 24 VDC / 0,05 A
Dados elétricos - Saídas digitais seguras
Corrente de saída (saída segura), máximo | 0,5 A
Versão de elementos de comutação | tipo p
Queda de tensão Ud, máximo | 0,5 V
Corrente residual Ir, máximo | 0,5 mA
Voltagem, categoria de aplicação DC-12 | 24 VDC
Potência, categoria de aplicação DC-12 | 0,5 A
Voltagem, categoria de aplicação DC-13 | 24 VDC
Potência, categoria de aplicação DC-13 | 0,5 A
Dados elétricos - saída diagnóstico
Versão de elementos de comutação | comutação - p
Queda de tensão Ud, máximo | 4 V
Voltagem, categoria de aplicação DC-12 | 24 VDC
Potência, categoria de aplicação DC-12 | 0,05 A
Voltagem, categoria de aplicação DC-13 | 24 VDC
Potência, categoria de aplicação DC-13 | 0,05 A
Dados elétricos - Compatibilidade eletromagnética (EMV)
Radiação de interferência | IEC 61000-6-4
Imunidade a interferência | IEC 61000-6-2
Descrição dos pinos
PIN 1 | A1 Ue Castanho
PIN 2 | X1 entrada de segurança 1: violeta
PIN 3 | A2 GND Azul
PIN 4 | Y1 Saída de segurança 1 Preto
PIN 5 | OUT saída de diagnóstico: cinzento
PIN 6 | X2 Entrada de segurança 2 branco
PIN 7 | Y2 Saída de segurança 2 vermelho
Escopo do fornecimento
Escopo do fornecimento | O atuador não está incluído no fornecimento.
Escopo do fornecimento do material Mintage | 2x Acessórios de montagem porcas M30
Acessórios
Recomendação (Atuador) | CST 34-S-3 CST 30-1
Recomendação dispositivo interruptor de segurança | PROTECT PSC1 SRB-E-301ST SRB-E-201LC
Orientação
Orientação (geral) | Os requisitos para a avaliação: As pausas de desconexão de 250 μs -1500 μs devem ser toleradas pela avaliação.O tempo de desconexão do sensor de segurança de 250 μs aumenta adicionalmente conforme o comprimento e a capacitância do cabo utilizado.. Com um cabo de ligação de 500 m atinge-se tipicamente um intervalo de desconexão de 500 μs.
Schmersal Ibérica, S.L., Rambla P. Catalanes, Nº 12, 08800 Vilanova i la Geltrú
Os dados e informações anteriores foram verificados cuidadosamente. As imagens podem ser diferentes do original. Mais informações técnicas podem ser encontradas nos manuais de instruções. Sujeito a modificações técnicas e erros.
Gerado em 11/02/2025, 11:04