## Worksheet
SEPLC05.2.3.1.22/95
| interruptor NOT-AUS - paragem de emergência - metálico Ø 40 mm 2 botões de operação pretos (posicionamento) Ø 40 mm na Plástico versão NOTA: Disponível até 2015.12.31 (substituto: -) | Invólucro de alumínio Painel de operação para equipamentos de comando e sinalização adicionais placa de aluminio removível W x H = 230 x 150 mm
Dados para encomenda
Revisão (capacidade de entregar) | Excluído do programa de fornecimento!
Descrição do tipo de produtos | SEPLC05.2.3.1.22/95
Número de artigo (Número de encomenda) | 101188797
EAN (European Article Number) | 4250116203130
Número eCl@ss, versão 12.0 | 27-37-12-19
Número eCl@ss, versão 11.0 | 27-37-12-19
Número eCl@ss, versão 9.0 | 27-37-12-19
Número ETIM, versão 7.0 | EC001260
Número ETIM, versão 6.0 | EC001260
Homologações - Instruções
Certificados | cULus
Propriedades globais
Instruções | EN ISO 13850 EN ISO 13851 EN IEC 60947-5-1 EN IEC 60947-5-5 EN IEC 60947-1
Material do invólucro | Alumínio
Material do revestimento do compartimento | revestimento eletrostático
Material de placa de vedação | Alumínio
Cor dos invólucros | RAL 7004
Peso bruto | 5 300 g
Propriedades globais - Características
Adequado para EMERGENCIA-DESLIGAR | Sim
Kit de construção possível | Sim
Número de interruptores de parada de emergência | 1
Número de normalmente fechados | 2
Número de normalmente abertos | 2
Quantidade de botões de operação (Pçs. de posicionar) | 2
Dados mecânicos
Resistência mecânica, Mínimo | 10 000 000 Schaltspiele
Dados mecânicos - Tecnologia conectiva
Tipo de conexão | Ligação por parafuso M20 x 1.5
Secção dos cabos de conexão, máximo | 1,5 mm²
Dados mecânicos - dimensões
Largura | 510 mm
Altura | 160 mm
Profundidade | 175 mm
comprimento x largura x altura | Botões de operação (Pçs. de posicionar): 40 mm Botão de paragem de emergência com retenção: 40 mm
Ambiente
Tipo de proteção | IP54
Ambiente - Parâmetros de isolamento
Tensão calculada de isolamento Ui | 440 V
Dados elétricos
Corrente de ensaio térmico | 10 A
Categoria de aplicação AC-15 | 250 VAC
Categoria de aplicação AC-15 | 8 A
Categoria de aplicação DC-13 | 24 VDC
Categoria de aplicação DC-13 | 5 A
Acessórios
Recomendação, (Informação do produto) | SRB201ZH SRB200ZHX1 SRB 201ZHX3
Orientação
Orientação (geral) | 1 NO / 1 NC por unidade de operação, 1 NO / 1 NC para paragem de emergência Opcional: atuadores com baixa força de atuação
Orientação (número de interruptores de parada de emergência) | Formado por: 3SB3000-1GA11; 3SB3400-OB; 3SB3400-OC Formado por: 3SB3000-1HA20; 3SB3400-OA
Schmersal Ibérica, S.L., Rambla P. Catalanes, Nº 12, 08800 Vilanova i la Geltrú
Os dados e informações anteriores foram verificados cuidadosamente. As imagens podem ser diferentes do original. Mais informações técnicas podem ser encontradas nos manuais de instruções. Sujeito a modificações técnicas e erros.
Gerado em 14/01/2025, 12:05