## Worksheet
A-K12P-M23-S-G-10M-GY-1-X-X-1-2568/2965
Cabo de ligação 12 pólos
Dados para encomenda
Descrição do tipo de produtos | A-K12P-M23-S-G-10M-GY-1-X-X-1-2568/2965
Número de artigo (Número de encomenda) | 103007354
EAN (European Article Number) | 4030661447049
Número eCl@ss, versão 12.0 | 27-06-03-11
Número eCl@ss, versão 11.0 | 27-06-03-11
Número eCl@ss, versão 9.0 | 27-06-03-11
Número ETIM, versão 7.0 | EC001855
Número ETIM, versão 6.0 | EC001855
Propriedades globais
Versão | reto
Peso bruto | 1 780 g
Propriedades globais - Características
Compatível com correntes de arrasto | Sim
Número dos fios condutores | 12
Dados mecânicos
Binário, máximo | 1 Nm
Dados mecânicos - Tecnologia conectiva
Comprimento do cabo | 10 m
Secção do fio | 0,75 mm2
Diâmetro do cabo | 9,9 mm
Raio de curvatura (fixo) | 4 x Ø-Cabo
Raio de curvatura (movido) | 10 x Ø-Cabo
Cor do revestimento do cabo | Cinza
Dados mecânicos - conectores de encaixe lado A
Conector | conector femea
Formato | reto
Codificação do conector | A
Bloqueio do conector | Travamento do parafuso
Material da união roscada | Filme metálico, CuZn, niquelado
Material de corpo do punho | Filme metálico, CuZn cromado
Cor do corpo do punho | Cromado
Ambiente
Tipo de proteção | IP66 IP67
Temperatura ambiente (conector) | -20 ... +130 °C
Temperatura ambiente (fixo) | -40 ... +80 °C
Temperatura ambiente (movido) | -15 ... +70 °C
Temperatura ambiente (corrente de arrasto) | -5 ... +70 °C
Dados elétricos
Corrente de ensaio térmico | 7 A
Medição da tensão de operação | 60 VAC
Medição da tensão de operação | 60 VDC
Corrente operacional nominal | 7 000 mA
Schmersal Ibérica, S.L., Rambla P. Catalanes, Nº 12, 08800 Vilanova i la Geltrú
Os dados e informações anteriores foram verificados cuidadosamente. As imagens podem ser diferentes do original. Mais informações técnicas podem ser encontradas nos manuais de instruções. Sujeito a modificações técnicas e erros.
Gerado em 01/03/2025, 09:19