## Worksheet
SD-I-DP-V0-2 GATEWAY PROFIBUS
PROFIBUS Gateway SD-I-DP-V0-2 para converter o sinal de diagnóstico série no protocolo PROFIBUS DP O Gateway PROFIBUS SD-I-DP-V0-2 é um PROFIBUS escravo Classe de protecção IP 10, para montagem em quadro, em calha DIN
Dados para encomenda
Descrição do tipo de produtos | SD-I-DP-V0-2 GATEWAY PROFIBUS
Número de artigo (Número de encomenda) | 101192805
EAN (European Article Number) | 4030661353951
Número eCl@ss, versão 12.0 | 27-23-02-06
Número eCl@ss, versão 11.0 | 27-23-02-06
Número eCl@ss, versão 9.0 | 27-23-02-08
Número ETIM, versão 7.0 | EC001099
Número ETIM, versão 6.0 | EC001099
Propriedades globais
Peso bruto | 120 g
Propriedades globais - Características
Indicação integrada, estado | Sim
Número de LED&apos;s | 4
Dados mecânicos
Fixação | Fixação rápida para perfil normalizado segundo a DIN EN 60715
Dados mecânicos - Tecnologia conectiva
Tipo de conexão | Bornes com mola de fixação
Dados mecânicos - dimensões
Largura | 50 mm
Altura | 72 mm
Profundidade | 97 mm
Ambiente
Tipo de proteção de invólucro | IP10
Temperatura ambiente | -5 ... +55 °C
Temperatura para armazenar e transportar | -25 ... +85 °C
Resistência à vibração | 5 ... 9 Hz, amplitude 3,5 mm 9 ... 150 Hz, com 1 g
Resistência a impactos | 15 g / 11 ms
Ambiente - Parâmetros de isolamento
Tensão calculada de isolamento Ui | 32 V
Medição da rigidez dielétrica da tensão máxima Uimp | 0,5 kV
Categoria de sobre-tensão | II
Grau de contaminação por sujeira | 2
Dados elétricos
Tensão de operação | 24 VDC -15 % / +20 %
Medição da tensão de operação | 24 VDC
Corrente operacional nominal | 250 mA
Indicação de estado
Orientação (LED indicador do estado) | ON Nome do produto verdejante: Alimentação ligada PB Luz intermitente: Inicialização PROFIBUS PB Luz vermelha contínua: Erro PROFIBUS SD Luz intermitente: Inicialização SD-Gateway SD Luz vermelha contínua: Erro SD-Gateway
Dados gerais
Orientação (Aplicações de aplicação) | Sensor de segurança Dispositivo de segurança
Orientação
Orientação (geral) | Para funções detalhadas ver o manual de programação e configuração do Gateway SD.
Exemplo de comutação
Orientação (exemplo de comutação) | Diagnóstico série dos sensores e encravamentos de segurança ligados em série Equipamentos com opção de diagnóstico série: AZ 200, AZM 200, CSS 30S, CSS 34, MZM 100
Schmersal Ibérica, S.L., Rambla P. Catalanes, Nº 12, 08800 Vilanova i la Geltrú
Os dados e informações anteriores foram verificados cuidadosamente. As imagens podem ser diferentes do original. Mais informações técnicas podem ser encontradas nos manuais de instruções. Sujeito a modificações técnicas e erros.
Gerado em 03/02/2025, 14:23