## Worksheet
IFOD 10-300-10/01P
Invólucro em termoplástico DC 3-fio O compartimento de ligação pode ser rodado 180º Forma de construção M30 Espaço para conexão
Dados para encomenda
Descrição do tipo de produtos | IFOD 10-300-10/01P
Número de artigo (Número de encomenda) | 103038718
EAN (European Article Number) | 4030661545981
eCl@ss number, version 12.0 | 27-27-09-03
eCl@ss number, version 11.0 | 27-27-09-03
Número eCl@ss, versão 9.0 | 27-27-09-03
ETIM number, version 7.0 | EC001821
ETIM number, version 6.0 | EC001821
Propriedades globais
Instruções | DIN VDE 0660-208 EN IEC 60947-5-2
Forma construtiva do compartimento | cilindro, rosca
Material do invólucro | Plástico
Área ativa | Plástico
Material das porcas | Plástico
Material das anilhas | Perbunan® ®
Faixa de deteção Sd, máximo | 1 000 mm
Peso bruto | 79 g
Propriedades globais - Características
Indicação integrada, estado | Sim
Número dos fios condutores | 3
Dados mecânicos
Binário de aperto das porcas, máximo | 4 Nm
Dados mecânicos - Tecnologia conectiva
Tipo de conexão | Conexão por parafuso
Secção dos cabos de conexão, máximo | 3 x 1,5 mm²
Secção do fio | 15 AWG
Dados mecânicos - dimensões
Rosca ISO do sensor | M30
abertura da chave | 36 SW
Comprimento de sensor | 118 mm
Largura de sensor | 46 mm
Altura do sensor | 46 mm
Ambiente
Tipo de proteção | IP65
Ambient temperature | -5 ... +70 °C
Classe de proteção | II
Dados elétricos
Type of voltage range | DC
No-load supply current I0, typical | 2,4 mA
Rated operating voltage | 15 ... 60 VDC
Corrente operacional nominal | 400 mA
Elemento de comutação | Contacto normalmente aberto (NA) ou Normalmente fechado (NF)
Circuito de proteção, integrado | proteção contra interferência indutiva
Frequência de comutação, aprox. | 100 Hz
Dados elétricos - Saída digital
Queda de tensão Ud, máximo | 2 V
Potência para uma queda de tensão U d | 0,4 A
Versão | comutação - p
Indicação de estado
Orientação (Indicação integrada, estado) | LED amarela indica
Schmersal Ibérica, S.L., Rambla P. Catalanes, Nº 12, 08800 Vilanova i la Geltrú
Os dados e informações anteriores foram verificados cuidadosamente. As imagens podem ser diferentes do original. Mais informações técnicas podem ser encontradas nos manuais de instruções. Sujeito a modificações técnicas e erros.
Gerado em 30/04/2024, 14:26