## Worksheet
AZ21X/31X-B6
Actuador flexivel Particularmente apropriado para proteções articuladas
Dados para encomenda
Descrição do tipo de produtos | AZ21X/31X-B6
Número de artigo (Número de encomenda) | 157000543
Número eCl@ss, versão 12.0 | 27-27-26-06
Número eCl@ss, versão 11.0 | 27-27-26-06
Número eCl@ss, versão 9.0 | 27-27-26-06
Número ETIM, versão 7.0 | EC001487
Número ETIM, versão 6.0 | EC001487
Propriedades globais
Nível de codificação conforme EN ISO 14119 | baixa
Material do atuador | Aço inoxidável (V2A)
Peso bruto | 30 g
Dados mecânicos
Raio mínimo atuador | 150 mm
Atuador | flexivel
Dados mecânicos - dimensões
Comprimento | 43 mm
Largura | 34 mm
Altura | 43 mm
Schmersal Ibérica, S.L., Rambla P. Catalanes, Nº 12, 08800 Vilanova i la Geltrú
Os dados e informações anteriores foram verificados cuidadosamente. As imagens podem ser diferentes do original. Mais informações técnicas podem ser encontradas nos manuais de instruções. Sujeito a modificações técnicas e erros.
Gerado em 23/01/2025, 19:35