## Worksheet
SZ400
Adequado para a sua montagem no interior e no exterior da zona perigosa Próprio para protas basculantes e corrediças Para prevenir fechamento acidental, por exemplo, durante a manutenção Para planta complexa Previne a actuação do comutador Identificação de bloqueio com 6 furos circulares
Dados para encomenda
Descrição do tipo de produtos | SZ400
Número de artigo (Número de encomenda) | 103015742
EAN (European Article Number) | 4030661505282
Propriedades globais
Material do suporte | Filme metálico
Material dos acionadores | Latão, revestido a plástico
Cor do elemento de operação | vermelho
Cor do aro | Preto
Peso bruto | 400 g
Dados mecânicos - dimensões
Comprimento | 151 mm
Largura | 77 mm
Altura | 52 mm
Diâmetro Furo | 11 mm
Schmersal Ibérica, S.L., Rambla P. Catalanes, Nº 12, 08800 Vilanova i la Geltrú
Os dados e informações anteriores foram verificados cuidadosamente. As imagens podem ser diferentes do original. Mais informações técnicas podem ser encontradas nos manuais de instruções. Sujeito a modificações técnicas e erros.
Gerado em 04/05/2025, 23:17