## Worksheet
BLOQUEADOR SZ 200-1
Identificação de bloqueio com 6 furos circulares Adequado para a sua montagem no interior e no exterior da zona perigosa Para prevenir fechamento acidental, por exemplo, durante a manutenção Para planta complexa Previne a actuação do comutador
Dados para encomenda
Revisão (capacidade de entregar) | Produto descontinuado
Descrição do tipo de produtos | BLOQUEADOR SZ 200-1
Número de artigo (Número de encomenda) | 101196397
EAN (European Article Number) | 4030661364872
Número eCl@ss, versão 12.0 | 27-27-26-92
Número eCl@ss, versão 11.0 | 27-27-26-92
Número eCl@ss, versão 9.0 | 27-27-26-92
Número ETIM, versão 7.0 | EC002594
Número ETIM, versão 6.0 | EC002594
Disponível até | 31.12.2024
Propriedades globais
Material do suporte | Filme metálico
Material dos acionadores | Filme metálico; revestimento eletrostático
Cor do elemento de operação | vermelho
Cor do aro | Preto
Peso bruto | 229 g
Dados mecânicos - dimensões
Comprimento | 107 mm
Largura | 85 mm
Altura | 3,5 mm
Diâmetro Furo | 10 mm
Schmersal Ibérica, S.L., Rambla P. Catalanes, Nº 12, 08800 Vilanova i la Geltrú
Os dados e informações anteriores foram verificados cuidadosamente. As imagens podem ser diferentes do original. Mais informações técnicas podem ser encontradas nos manuais de instruções. Sujeito a modificações técnicas e erros.
Gerado em 23/02/2025, 16:18