## Worksheet
EX-BNS 40S-12ZG 10,0M
| Protecção contra explosões para zonas 2 e 22 ATEX Aço inoxidável 88 mm x 27 mm x 14,5 mm É possível fazer a instalação oculta | Insensível quanto a deslocamentos laterais nenhum desgaste mecânico Adequado para a indústria alimentícia Ligação do cabo adequada para a indústria alimentar.
Dados para encomenda
Descrição do tipo de produtos | EX-BNS 40S-12ZG 10,0M
Número de artigo (Número de encomenda) | 103002173
EAN (European Article Number) | 4030661428468
Número eCl@ss, versão 12.0 | 27-27-44-01
Número eCl@ss, versão 11.0 | 27-27-24-02
Número eCl@ss, versão 9.0 | 27-27-24-02
Número ETIM, versão 7.0 | EC002544
Número ETIM, versão 6.0 | EC002544
Homologações - Instruções
Certificados | ATEX IEC Ex
Proteção contra explosão
Proteção contra explosões: Instruções | EN IEC 60079-0 EN IEC 60079-15 EN 60079-31
Proteção contra explosões-zonas | 2 22
Proteção contra explosões-categoria de comando | 3G 3D
Proteção contra explosões-características | EX II 3G Ex nA nC IIC T6 Gc EX II 3D Ex tc IIIC T80°C Dc X
Declaração do fabricante | Zona ATEX 2 e 22
Propriedades globais
Instruções | BG-GS-ET-14 EN IEC 60947-5-3
Forma construtiva do compartimento | Bloco
Condição de instalação (mecânico) | não &quot;flush&quot;
Material do invólucro | Aço inoxidável (V4A)
Peso bruto | 664 g
Propriedades globais - Características
Codificação | Sim
Deteção de curto-circuito | Sim
Reconhecimento de curto-circuito | Sim
Indicação integrada, generalidades | Sim
Unidade de avaliação de pré-requisito | Sim
Número de normalmente fechados | 2
Número de normalmente abertos | 1
Classificação
Certificados | EN ISO 13849-1
Vida útil | 20 Jahr(e)
Classificação - saídas de segurança
valor B10D, Contacto normalmente fechado/contacto normalmente aberto (NC/NO) | 25 000 000 Schaltspiele
Dados mecânicos
Área ativa | lateral
Elemento de atuação | Íman
Energia de impacto, máximo | 7 J
Direção do movimento | Frontal à área ativa
Dados mecânicos - Comutação de distâncias de acordo com o EN IEC 60947-5-3
Distância do interruptor garantida &quot;ON&quot; Sao | 8 mm
Distância do interruptor garantida &quot;OFF&quot; Sar | 18 mm
Dados mecânicos - Tecnologia conectiva
Comprimento do cabo | 10 m
Tipo de conexão | Cabo
Secção do fio | 0,25 mm2
Secção do fio | 23 AWG
Material do manto do cabo | LiYY
Dados mecânicos - dimensões
Comprimento de sensor | 14,5 mm
Largura de sensor | 88 mm
Altura do sensor | 27 mm
Ambiente
Tipo de proteção | IP65 IP67
Temperatura ambiente | -20 ... +60 °C
Temperatura para armazenar e transportar | -25 ... +80 °C
Resistência à vibração | 10 … 55 Hz, amplitude 1 mm
Resistência a impactos | 30 g / 11 ms
Dados elétricos
Corrente de curto-circuito | 100 A
Tensão de comutação, máximo | 24 VDC
Corrente de comutação, máximo | 0,01 A
Capacidade de comutação, máximo | 0,24 W
Elemento de comutação | 1 contacto normalmente aberto (NA), 2 contactos normalmente fechados (NF)
Frequência de comutação, máximo | 5 Hz
Dados elétricos - Saída digital
Versão de elementos de comutação | Outros, Contacto &quot;Reed&quot;
Indicação de estado
Orientação (Indicação integrada, estado) | LED aceso, quando a porta de proteção está fechada
Escopo do fornecimento
Escopo do fornecimento | O atuador não está incluído no fornecimento.
Acessórios
Recomendação (Atuador) | BPS 40S-2 BPS 40S-1-C BPS 40S-2-C
Recomendação dispositivo interruptor de segurança | SRB-E-301ST SRB-E-201LC
Orientação
Orientação (geral) | Diagrama mostrando os símbolos dos contactos fechados no dispositivo de segurança A utilização dos contactos nas versões com ou sem LED é idêntida
Exemplo de comutação
Orientação (exemplo de comutação) | O contacto S21-S22 terá que ser integrado ao circuito de segurança
Schmersal Ibérica, S.L., Rambla P. Catalanes, Nº 12, 08800 Vilanova i la Geltrú
Os dados e informações anteriores foram verificados cuidadosamente. As imagens podem ser diferentes do original. Mais informações técnicas podem ser encontradas nos manuais de instruções. Sujeito a modificações técnicas e erros.
Gerado em 13/10/2024, 19:23