## Worksheet
MP-AZM150-1
Placa de montagem para a montagem simples e rápida
Dados para encomenda
Descrição do tipo de produtos | MP-AZM150-1
Número de artigo (Número de encomenda) | 153046398
Número eCl@ss, versão 12.0 | 27-27-26-92
Número eCl@ss, versão 11.0 | 27-27-26-92
Número eCl@ss, versão 9.0 | 27-27-26-92
Número ETIM, versão 7.0 | EC002594
Número ETIM, versão 6.0 | EC002594
Propriedades globais
Material | Aço
Cor do produto | Preto
Peso bruto | 273 g
Dados mecânicos - dimensões
Largura | 40 mm
Altura | 155 mm
Profundidade | 5 mm
Escopo do fornecimento
Escopo do fornecimento do material Mintage | 4 x Zylinderkopfschraube M5 x 45 1 x Madenschraube M5 x 8 4x arruelas planas
Schmersal Ibérica, S.L., Rambla P. Catalanes, Nº 12, 08800 Vilanova i la Geltrú
Os dados e informações anteriores foram verificados cuidadosamente. As imagens podem ser diferentes do original. Mais informações técnicas podem ser encontradas nos manuais de instruções. Sujeito a modificações técnicas e erros.
Gerado em 24/04/2025, 10:44