## Worksheet
A-K12P-M12-S-G-15M-BK-2-X-A-4-69
Cabo de ligação 12 pólos
Dados para encomenda
Descrição do tipo de produtos | A-K12P-M12-S-G-15M-BK-2-X-A-4-69
Número de artigo (Número de encomenda) | 103055642
EAN (European Article Number) | 4030661646985
Propriedades globais
Instruções | EN IEC 61076-2-101
Peso bruto | 633 g
Propriedades globais - Características
sem halogéneo | Sim
Número dos fios condutores | 12
Dados mecânicos
Binário, máximo | 1 Nm
Dados mecânicos - Tecnologia conectiva
Comprimento do cabo | 15 m
Secção do fio | 0,14 mm2
Diâmetro do cabo | 5,6 mm
Raio de curvatura (fixo) | 5 x Ø-Cabo
Cor do revestimento do cabo | Preto
Material do manto do cabo | PUR
Dados mecânicos - conectores de encaixe lado A
Conector | Conector femea, M12
Formato | reto
Codificação do conector | A
Bloqueio do conector | Travamento do parafuso
Material da união roscada | Filme metálico, CuZn, niquelado
Material de corpo do punho | Plástico, TPU
Cor do corpo do punho | Preto
Ambiente
Tipo de proteção | IP65 IP67 IP69
Dados elétricos
Corrente de ensaio térmico | 1,5 A
Medição da tensão de operação | 30 VAC
Medição da tensão de operação | 30 VDC
Corrente operacional nominal | 1 500 mA
Descrição dos pinos
PIN 1 | Castanho
PIN 2 | Azul
PIN 3 | branco
PIN 4 | Verde
PIN 5 | Rosa
PIN 6 | Amarelo
PIN 7 | Preto
PIN 8 | cinzento
PIN 9 | Vermelho
PIN 10 | violeta
PIN 11 | cinzento-rosa
PIN 12 | vermelho-azul
Schmersal Ibérica, S.L., Rambla P. Catalanes, Nº 12, 08800 Vilanova i la Geltrú
Os dados e informações anteriores foram verificados cuidadosamente. As imagens podem ser diferentes do original. Mais informações técnicas podem ser encontradas nos manuais de instruções. Sujeito a modificações técnicas e erros.
Gerado em 07/01/2025, 06:24