## Worksheet
EDTRBL
Interruptor de pressão com bloqueio
Dados para encomenda
Revisão (capacidade de entregar) | Excluído do programa de fornecimento!
Descrição do tipo de produtos | EDTRBL
Número de artigo (Número de encomenda) | 101006362
EAN (European Article Number) | 4030661464916
eCl@ss number, version 12.0 | 27-37-12-10
eCl@ss number, version 11.0 | 27-37-12-10
Número eCl@ss, versão 9.0 | 27-37-12-10
ETIM number, version 7.0 | EC000221
ETIM number, version 6.0 | EC000221
Informações adicionais, dados para encomenda | Nota: Para ser utilizado apenas em conjunto com o elemento de contacto EF102..
Homologações - Instruções
Certificados | cULus CCC
Propriedades globais
Cor do elemento de operação | Azul
Cor do anel frontal | Prata
Peso bruto | 40 g
Propriedades globais - Características
Flange de fixação | Sim
Retenção | Sim
Dados mecânicos
Desbloqueio | pressionado remove retenção
Força aproximada de acionamento, | 1,5 N
Dados mecânicos - dimensões
Altura | 14 mm
Diâmetro da superfície de contacto | 23 mm
Diâmetro do anel frontal | 29,5 mm
Schmersal Ibérica, S.L., Rambla P. Catalanes, Nº 12, 08800 Vilanova i la Geltrú
Os dados e informações anteriores foram verificados cuidadosamente. As imagens podem ser diferentes do original. Mais informações técnicas podem ser encontradas nos manuais de instruções. Sujeito a modificações técnicas e erros.
Gerado em 01/05/2024, 03:24