## Worksheet
EFM
Dados para encomenda
Descrição do tipo de produtos | EFM
Número de artigo (Número de encomenda) | 101014388
EAN (European Article Number) | 4250116201655
eCl@ss number, version 12.0 | 27-37-12-26
eCl@ss number, version 11.0 | 27-37-12-26
Número eCl@ss, versão 9.0 | 27-37-12-26
ETIM number, version 7.0 | EC001020
ETIM number, version 6.0 | EC001020
Informações adicionais, dados para encomenda | Nota: Esquadro de montagem para equipamentos não luminosos das séries N e E
Propriedades globais
Versão | Mounting flange
Condição de instalação (mecânico) | arbitrariamente
Material do invólucro | PA
Cor do flange de montagem | Preto
Cor dos parafusos de fixação | Prata
Peso bruto | 20 g
Dados mecânicos
Binário de aperto do parafuso | 0,6 Nm
Material dos parafusos de fixação | Aço inoxidável (V4A)
Dados mecânicos - dimensões
Largura | 29 mm
Altura | 17 mm
Profundidade | 42 mm
Espessura de painel frontal, mínimo | 1,5 mm
Espessura de painel frontal, máximo | 6 mm
Espaçamento | 50 x 50 mm
Ambiente
Ambient temperature | -25 ... +80 °C
Schmersal Ibérica, S.L., Rambla P. Catalanes, Nº 12, 08800 Vilanova i la Geltrú
Os dados e informações anteriores foram verificados cuidadosamente. As imagens podem ser diferentes do original. Mais informações técnicas podem ser encontradas nos manuais de instruções. Sujeito a modificações técnicas e erros.
Gerado em 09/05/2024, 08:54