## Worksheet
DHS-U1-BKWH
Without electrical connection Door handle in an ergonomical design Can be combined with solenoid interlock AZM40 or safety sensor RSS260 Can also be used without safety switchgear device For left or right hinged safety guards
Dados para encomenda
Descrição do tipo de produtos | DHS-U1-BKWH
Número de artigo (Número de encomenda) | 103053675
EAN (European Article Number) | 4030661640457
Número eCl@ss, versão 12.0 | 27-33-01-90
Número eCl@ss, versão 11.0 | 27-33-01-90
Número eCl@ss, versão 9.0 | 27-33-01-90
Número ETIM, versão 7.0 | EC000229
Número ETIM, versão 6.0 | EC000229
Homologações - Instruções
Certificados | cULus
Propriedades globais
Instruções | EN IEC 60947-5-1
Material do invólucro | Plástico, termoplástico reforçado com fibra de vidro
Material de corpo do punho | PMMA translúcido
Peso bruto | 227 g
Material of the holder | Plástico, termoplástico reforçado com fibra de vidro
Dados mecânicos
Versão dos parafusos de fixação | 2x M6
Binário de aperto do parafuso | 3,5 Nm
Type of mounting screws for the handle body | 2x Torx Plus T20x25
Tightening torque of mounting screws for the handle body | 2,5 Nm
Dados mecânicos - dimensões
Comprimento | 202 mm
Largura | 40 mm
Altura | 84 mm
Ambiente
Tipo de proteção | IP00
Escopo do fornecimento
Orientação (Escopo do fornecimento, número e tipo) | The insert for use with the safety sensor RSS260 or without integrated actuator must be ordered separately.
Schmersal Ibérica, S.L., Rambla P. Catalanes, Nº 12, 08800 Vilanova i la Geltrú
Os dados e informações anteriores foram verificados cuidadosamente. As imagens podem ser diferentes do original. Mais informações técnicas podem ser encontradas nos manuais de instruções. Sujeito a modificações técnicas e erros.
Gerado em 17/01/2025, 12:30