## Worksheet
MS-MST
Muting carrier set T-Version consists 4pcs of aluminium-profiles (20x20x400mm) fixed at sensor profiles with 2pcs U-brackets Mounting safety light grids / light curtains or deflection mirrors Aluminium profile with stand Optional: Also suitable for mounting muting cantilever
Dados para encomenda
Descrição do tipo de produtos | MS-MST
Número de artigo (Número de encomenda) | 103005574
EAN (European Article Number) | 4030661436500
Número eCl@ss, versão 12.0 | 27-27-27-92
Número eCl@ss, versão 11.0 | 27-27-27-92
Número eCl@ss, versão 9.0 | 27-27-27-92
Número ETIM, versão 7.0 | EC002549
Número ETIM, versão 6.0 | EC002549
Propriedades globais
Material | Alumínio
Peso bruto | 1 000 g
Dados mecânicos - dimensões
Comprimento | 400 mm
Largura | 20 mm
Altura | 20 mm
Schmersal Ibérica, S.L., Rambla P. Catalanes, Nº 12, 08800 Vilanova i la Geltrú
Os dados e informações anteriores foram verificados cuidadosamente. As imagens podem ser diferentes do original. Mais informações técnicas podem ser encontradas nos manuais de instruções. Sujeito a modificações técnicas e erros.
Gerado em 15/10/2024, 15:57