## Worksheet
ACC-DHS-U1-INS-RST-U-2
Actuator insert Incl. RST-U-2 actuator and attachment screw For use of the DHS-U1 in conjunction with safety sensor RSS260
Dados para encomenda
Descrição do tipo de produtos | ACC-DHS-U1-INS-RST-U-2
Número de artigo (Número de encomenda) | 103055438
EAN (European Article Number) | 4030661645889
Número eCl@ss, versão 12.0 | 27-27-26-06
Número eCl@ss, versão 11.0 | 27-27-24-04
Número eCl@ss, versão 9.0 | 27-27-24-04
Número ETIM, versão 7.0 | EC001487
Número ETIM, versão 6.0 | EC001487
Propriedades globais
Material | Plástico, termoplástico reforçado com fibra de vidro
Peso bruto | 14 g
Dados mecânicos
Versão dos parafusos de fixação | 1 x Torx Plus TX10x7
Binário de aperto dos parafusos de fixação | 0,3 Nm
Schmersal Ibérica, S.L., Rambla P. Catalanes, Nº 12, 08800 Vilanova i la Geltrú
Os dados e informações anteriores foram verificados cuidadosamente. As imagens podem ser diferentes do original. Mais informações técnicas podem ser encontradas nos manuais de instruções. Sujeito a modificações técnicas e erros.
Gerado em 05/11/2024, 00:26