## Worksheet
DHS-U1-BKWH-LST5-0.25-RGB
| With door handle lighting Connecting cable with connector M12, 5-pole, 0.25 m Degree of protection IP65 / IP67 Machine status directly recognisable on the door handle | Door handle in an ergonomical design Can be combined with solenoid interlock AZM40 or safety sensor RSS260 Can also be used without safety switchgear device For left or right hinged safety guards
Dados para encomenda
Descrição do tipo de produtos | DHS-U1-BKWH-LST5-0.25-RGB
Número de artigo (Número de encomenda) | 103053691
EAN (European Article Number) | 4030661640488
Número eCl@ss, versão 12.0 | 27-33-01-90
Número eCl@ss, versão 11.0 | 27-33-01-90
Número eCl@ss, versão 9.0 | 27-33-01-90
Número ETIM, versão 7.0 | EC000229
Número ETIM, versão 6.0 | EC000229
Homologações - Instruções
Certificados | cULus
Propriedades globais
Instruções | EN IEC 60947-5-1
Material do invólucro | Plástico, termoplástico reforçado com fibra de vidro
Material de corpo do punho | PMMA translúcido
Material of the holder | Plástico, termoplástico reforçado com fibra de vidro
Propriedades globais - Características
iluminável | Sim
Dados mecânicos
Versão dos parafusos de fixação | 2x M6
Binário de aperto do parafuso | 3,5 Nm
Type of mounting screws for the handle body | 2x Torx Plus T20x25
Tightening torque of mounting screws for the handle body | 2,5 Nm
Dados mecânicos - Tecnologia conectiva
Comprimento do cabo | 0,25 m
Tipo de conexão | Cabo de ligação com conector M12 reto, 5 polos
Diâmetro do cabo | 5,5 mm
Raio de curvatura (fixo) | 5 x Ø-Cabo
Raio de curvatura (movido) | 10 x Ø-Cabo
Material do manto do cabo | PUR
Dados mecânicos - dimensões
Comprimento | 202 mm
Largura | 40 mm
Altura | 84 mm
Ambiente
Tipo de proteção | IP66 IP67 IP69
Humidade relativa, máximo | 93 %
Orientação (humidade relativa) | não condensado sem gelo
Resistência à vibração | 10 … 150 Hz, amplitude 0,35 mm (EN 60947-5-2)
Resistência a impactos | 30 g / 11 ms (EN 60947-5-2)
Classe de proteção | III
Altura de instalação permitida sobre NN, máximo | 3 000 m
Ambiente - Parâmetros de isolamento
Tensão calculada de isolamento Ui | 32 VDC
Medição da rigidez dielétrica da tensão máxima Uimp | 0,8 kV
Categoria de sobre-tensão | III
Grau de contaminação por sujeira | 3
Dados elétricos
Potência instalada a 24 V | 5 mA
Medição da tensão de operação | 24 VDC
Corrente operacional nominal | 150 mA
Corrente de curto-circuito | 100 A
Categoria de aplicação DC-12 | 24 VDC
Categoria de aplicação DC-12 | 0,03 A
Categoria de aplicação DC-13 | 24 VDC
Categoria de aplicação DC-13 | 0,03 A
Isolação externa de cabos e equipamento | 2A gG
Entradas, limiares de comutação | −3 V … 5 V (Low) 11 V … 30 V (High)
Descrição dos pinos
PIN 1 | 24 VDC
PIN 2 | Input red RGB-LED
PIN 3 | GND
PIN 4 | Input green RGB-LED
PIN 5 | Input blue RGB-LED
Escopo do fornecimento
Orientação (Escopo do fornecimento, número e tipo) | The insert for use with the safety sensor RSS260 or without integrated actuator must be ordered separately.
Schmersal Ibérica, S.L., Rambla P. Catalanes, Nº 12, 08800 Vilanova i la Geltrú
Os dados e informações anteriores foram verificados cuidadosamente. As imagens podem ser diferentes do original. Mais informações técnicas podem ser encontradas nos manuais de instruções. Sujeito a modificações técnicas e erros.
Gerado em 07/03/2025, 08:36