## Worksheet
SET SL 300-0580
Tipo reforçado 2 Contactos Pode ser montado em já existentes máquinas de espalhar colas, prensas, etc. Vários comprimentos disponíveis
Dados para encomenda
Descrição do tipo de produtos | SET SL 300-0580
Número de artigo (Número de encomenda) | 101205657
Número eCl@ss, versão 12.0 | 27-27-06-90
Número eCl@ss, versão 11.0 | 27-27-06-90
Número eCl@ss, versão 9.0 | 27-27-06-90
Número ETIM, versão 7.0 | EC002887
Número ETIM, versão 6.0 | EC002887
Informações adicionais, dados para encomenda | Nota: O Interruptor de posição com função de segurança não está incluído no fornecimento. Estão disponíveis as seguintes variantes: 1 Contacto NA / 1 Contacto NF T3K 335-11Z-U90 - Invólucro metálico T3K 336-11Z-U90 - Invólucro de plástico
Propriedades globais
Instruções | EN IEC 60947-5-1
Material da bloqueio | Plástico, termoplástico
Material da barra de perfis | Alumínio
Material da placa lateral | Alumínio
Peso bruto | 3 490 g
Dados mecânicos - dimensões
Largura | 100 mm
Altura | 260 mm
Comprimento (L1) | 580 mm
Ambiente
Tipo de proteção | IP67
Temperatura ambiente | -20 ... +55 °C
Temperatura para armazenar e transportar | -20 ... +70 °C
Dados elétricos
Elemento de comutação | Veja a descrição do interruptor
Princípio de comutação | Veja a descrição do interruptor
Escopo do fornecimento
Escopo do fornecimento | Perfil dos tampões Bloqueio
Escopo do fornecimento do material Mintage | Perfil do suporte Placas laterais
Schmersal Ibérica, S.L., Rambla P. Catalanes, Nº 12, 08800 Vilanova i la Geltrú
Os dados e informações anteriores foram verificados cuidadosamente. As imagens podem ser diferentes do original. Mais informações técnicas podem ser encontradas nos manuais de instruções. Sujeito a modificações técnicas e erros.
Gerado em 03/03/2025, 01:03