## Worksheet
ZQ901-22
| Aço inoxidável Actuação unilateral / comprimento do cabo até 75 m Botão de rearme Indicação de posicionamento Tipo reforçado | amplo espaço para conexões A prova de inversão Colar de vedação externo Accionamento por tracção ou ruptura do cabo 3 Entradas de condutor M 20 x 1.5
Dados para encomenda
Descrição do tipo de produtos | ZQ901-22
Número de artigo (Número de encomenda) | 137001177
EAN (European Article Number) | 8905236108006
Número eCl@ss, versão 12.0 | 27-37-12-01
Número eCl@ss, versão 11.0 | 27-37-12-01
Número eCl@ss, versão 9.0 | 27-37-12-01
Número ETIM, versão 7.0 | EC002033
Número ETIM, versão 6.0 | EC002033
Homologações - Instruções
Certificados | cULus CCC
Propriedades globais
Instruções | EN ISO 13850 EN IEC 60947-5-1 EN IEC 60947-5-5
Material do invólucro | Aço inoxidável (V4A)
Comprimento do cabo, máximo | 75 m
Peso bruto | 2 111 g
Propriedades globais - Características
Número de contactos auxiliares | 2
Número de contactos de segurança | 2
Classificação
Certificados | EN ISO 13849-1
Vida útil | 20 Jahr(e)
Classificação - saídas de segurança
B10D Contacto normalmente fechado (NC) | 100 000 Schaltspiele
Dados mecânicos
Resistência mecânica, Mínimo | 1 000 000 Schaltspiele
Dados mecânicos - Tecnologia conectiva
Tipo de conexão | Ligação por parafuso M20 x 1.5
Secção dos cabos de conexão, mínimo | 0,75 mm²
Secção dos cabos de conexão, máximo | 2,5 mm²
Orientação | Todas as especificações incluindo ponteiras de cabo.
Dados mecânicos - dimensões
Comprimento de sensor | 75 mm
Largura de sensor | 73 mm
Altura do sensor, mínimo {mm} | 220 mm
Altura do sensor, máximo {mm} | 236 mm
Ambiente
Tipo de proteção | IP65 IP67 IP69
Temperatura ambiente | -25 ... +70 °C
Humidade relativa, mínimo | 30 %
Humidade relativa, máximo | 95 %
Ambiente - Parâmetros de isolamento
Tensão calculada de isolamento Ui | 500 V
Medição da rigidez dielétrica da tensão máxima Uimp | 6 kV
Dados elétricos
Corrente de ensaio térmico | 6 A
Categoria de aplicação AC-15 | 230 VAC
Categoria de aplicação AC-15 | 4 A
Categoria de aplicação DC-13 | 24 VDC
Categoria de aplicação DC-13 | 1 A
Elemento de comutação | 2 contacto normalmente aberto (NA), 2 contactos normalmente fechados (NF)
Princípio de comutação | Comutação de ação rápida
Material dos contactos, elétrico | Prata
Orientação
Orientação (geral) | Para cabos com comprimentos superiores a 10 m, devemos dispor suportes de cabo a cada 3 a 5 m. Comprimento recomendado para o cabo usado em conjunto com interruptores de paragens de emergência quando há interdependência com a temperatura ambiente Como os olhais são deformados sob carga, eles devem ser puxados com força várias vezes após a montagem. Depois deve-se tensionar o cabo de novo com os parafusos ou tensores. A cada distância de 2 até 5 metros é requerido um suporte para o cabo, vide lista de acessórios O sinalizador luminoso G24-M20 tem de se pedir em separado, ver acessório.
Schmersal Ibérica, S.L., Rambla P. Catalanes, Nº 12, 08800 Vilanova i la Geltrú
Os dados e informações anteriores foram verificados cuidadosamente. As imagens podem ser diferentes do original. Mais informações técnicas podem ser encontradas nos manuais de instruções. Sujeito a modificações técnicas e erros.
Gerado em 27/03/2025, 21:28