## Worksheet
AZM 161-STS30-05
Alavanca de travamento Adequado para qualquer tipo de portas Máx. 110 °C
Dados para encomenda
Descrição do tipo de produtos | AZM 161-STS30-05
Número de artigo (Número de encomenda) | 101175490
EAN (European Article Number) | 4030661305424
eCl@ss number, version 12.0 | 27-27-26-06
eCl@ss number, version 11.0 | 27-27-26-06
Número eCl@ss, versão 9.0 | 27-27-26-06
ETIM number, version 7.0 | EC001487
ETIM number, version 6.0 | EC001487
Propriedades globais
Peso bruto | 1 920 g
Propriedades globais - Características
trinco anti-pânico | Sim
Dados mecânicos
Dobradiça de porta | À direita
Força de corte | 15 000 N
atuador montado | Lado externo
Escopo do fornecimento
Escopo do fornecimento | A trava de porta não está incluída no fornecimento
Orientação (Escopo do fornecimento, número e tipo) | atuador incluindo a chapa de montagem Trinco anti-pânico inclusive chapa de montagem (parts marked grey in the dimensional drawing)
Escopo do fornecimento do material Mintage | Placa de montagem para comutador de segurança
Schmersal Ibérica, S.L., Rambla P. Catalanes, Nº 12, 08800 Vilanova i la Geltrú
Os dados e informações anteriores foram verificados cuidadosamente. As imagens podem ser diferentes do original. Mais informações técnicas podem ser encontradas nos manuais de instruções. Sujeito a modificações técnicas e erros.
Gerado em 28/06/2024, 05:45