## Worksheet
EX-ZK 235-02Z-3D
| invólucro metálico grande escolha em elementos de actuação Boa resistência contra a acção do óleo e da benzina 30 mm x 63,5 mm x 30 mm | Elementos de actuação deslocáveis 4 x 90º Dimensões para atravancamento de acordo com EN 50047 1 entrada de condutor M 20 x 1.5
Dados para encomenda
Descrição do tipo de produtos | EX-ZK 235-02Z-3D
Número de artigo (Número de encomenda) | 151215749
EAN (European Article Number) | 4030661403977
Número eCl@ss, versão 12.0 | 27-27-26-01
Número eCl@ss, versão 11.0 | 27-27-26-01
Número eCl@ss, versão 9.0 | 27-27-26-01
Número ETIM, versão 7.0 | EC000030
Número ETIM, versão 6.0 | EC000030
Proteção contra explosão
Proteção contra explosões: Instruções | EN IEC 60079-0 EN IEC 60079-15 EN 60079-31
Proteção contra explosões-zonas | 2 22
Proteção contra explosões-categoria de comando | 3G 3D
Proteção contra explosões-características | EX II 3G Ex nC IIC T5 Gc X EX II 3D Ex tc IIIC T90°C Dc X
Declaração do fabricante | Zona ATEX 2 e 22
Propriedades globais
Instruções | BG-GS-ET-15 EN IEC 60947-5-1
Forma construtiva do compartimento | Design construtivo padrão
Tipo de atuação conforme EN 50047 | e
Material do invólucro | Filme metálico, zinco fundido sob pressão
Material do revestimento do compartimento | pintura de fábrica
Peso bruto | 205 g
Classificação
Certificados | EN ISO 13849-1
Vida útil | 20 Jahr(e)
Dados mecânicos
Elemento de atuação | Alavanca com roldana
Resistência mecânica, Mínimo | 20 000 000 Schaltspiele
Força de acionamento, mínimo | 9 N
Força de abertura obrigatória, mínimo | 19 N
Velocidade de atuação, mínimo | 240 mm/min
Velocidade de atuação, máximo | 1 m/s
Orientação, velocidade de atuação | Velocidade de acionamento num ângulo de atuação vertical de 30°
Dados mecânicos - Tecnologia conectiva
Tipo de conexão | Ligação por parafuso M20 x 1.5
Secção do cabo, mínimo | 7 mm
Secção do cabo, máximo | 12 mm
Secção dos cabos de conexão, mínimo | 0,75 mm²
Secção dos cabos de conexão, máximo | 2,5 mm²
Orientação | Todas as especificações incluindo ponteiras de cabo.
Secção do fio | 13 AWG
Dados mecânicos - dimensões
Comprimento de sensor | 30 mm
Largura de sensor | 30 mm
Altura do sensor | 95,1 mm
Ambiente
Tipo de proteção | IP67
Ambiente - Parâmetros de isolamento
Tensão calculada de isolamento Ui | 500 V
Medição da rigidez dielétrica da tensão máxima Uimp | 6 kV
Dados elétricos
Corrente de ensaio térmico | 10 A
Categoria de aplicação AC-15 | 230 VAC
Categoria de aplicação AC-15 | 4 A
Categoria de aplicação DC-13 | 24 VDC
Categoria de aplicação DC-13 | 1 A
Frequência máxima de comutação | 5 000 /h
Material dos contactos, elétrico | Prata
Escopo do fornecimento
Escopo do fornecimento | Bucin roscado com certificado EX
Schmersal Ibérica, S.L., Rambla P. Catalanes, Nº 12, 08800 Vilanova i la Geltrú
Os dados e informações anteriores foram verificados cuidadosamente. As imagens podem ser diferentes do original. Mais informações técnicas podem ser encontradas nos manuais de instruções. Sujeito a modificações técnicas e erros.
Gerado em 12/12/2024, 15:23