## Worksheet
ACC-IFL-MOCL-H20
Para montagem simples dos sensores de aproximação com formato cilíndrico Ø 20 mm
Dados para encomenda
Descrição do tipo de produtos | ACC-IFL-MOCL-H20
Número de artigo (Número de encomenda) | 101097871
EAN (European Article Number) | 4030661105666
Número eCl@ss, versão 12.0 | 27-27-40-92
Número eCl@ss, versão 11.0 | 27-27-01-92
Número eCl@ss, versão 9.0 | 27-27-01-92
Número ETIM, versão 7.0 | EC000127
Número ETIM, versão 6.0 | EC000127
Propriedades globais
Material dos terminais de fixação | Termoplástico
Peso bruto | 26 g
Dados mecânicos - dimensões
Largura | 46 mm
Altura | 30 mm
Profundidade | 15 mm
Diâmetro, grampo de fixação | 20 mm
Diâmetro, grampo de fixação | M20
Schmersal Ibérica, S.L., Rambla P. Catalanes, Nº 12, 08800 Vilanova i la Geltrú
Os dados e informações anteriores foram verificados cuidadosamente. As imagens podem ser diferentes do original. Mais informações técnicas podem ser encontradas nos manuais de instruções. Sujeito a modificações técnicas e erros.
Gerado em 06/11/2024, 11:07