## Worksheet
ATUADOR AZ 335-B6-FLEX
Particularmente apropriado para proteções articuladas Compensa a execução de ± 5 mm em dois eixos Para raios de actuação pequenos
Dados para encomenda
Revisão (capacidade de entregar) | Excluído do programa de fornecimento!
Descrição do tipo de produtos | ATUADOR AZ 335-B6-FLEX
Número de artigo (Número de encomenda) | 101150808
EAN (European Article Number) | 4030661287881
Número eCl@ss, versão 12.0 | 27-27-26-06
Número eCl@ss, versão 11.0 | 27-27-26-06
Número eCl@ss, versão 9.0 | 27-27-26-06
Número ETIM, versão 7.0 | EC001487
Número ETIM, versão 6.0 | EC001487
Propriedades globais
Nível de codificação conforme EN ISO 14119 | baixa
Material do atuador | Aço inoxidável (V2A)
Peso bruto | 165 g
Dados mecânicos
Raio mínimo atuador | 100 mm
Atuador | flexivel
Orientação
Orientação (geral) | O eixo da dobradiça deve ser 52,7 mm acima da aresta superior do comutador de segurança e no mesmo plano Raio de atuação ajustável, mínimo 100 mm, usando uma chave allen SW 2 mm Em portas giratórias, o raio mínimo de acionamento em linha com o plano do atuador é de 100 mm
Schmersal Ibérica, S.L., Rambla P. Catalanes, Nº 12, 08800 Vilanova i la Geltrú
Os dados e informações anteriores foram verificados cuidadosamente. As imagens podem ser diferentes do original. Mais informações técnicas podem ser encontradas nos manuais de instruções. Sujeito a modificações técnicas e erros.
Gerado em 26/01/2025, 10:15