## Worksheet
HHS16-BL-SW-4-POL-MP
design higiênico Bloqueável com fechadura
Dados para encomenda
Descrição do tipo de produtos | HHS16-BL-SW-4-POL-MP
Número de artigo (Número de encomenda) | 103044288
EAN (European Article Number) | 4030661617879
Número eCl@ss, versão 12.0 | 27-37-14-03
Número eCl@ss, versão 11.0 | 27-37-14-03
Número eCl@ss, versão 9.0 | 27-37-14-03
Número ETIM, versão 7.0 | EC000216
Número ETIM, versão 6.0 | EC000216
Homologações - Instruções
Certificados | hygiene tested
Propriedades globais
Instruções | EN IEC 60947-5-1 EN IEC 60204-1 DIN EN 1672-2 ANSI/UL 60947-1 ANSI/UL 60947-4-1A
Stress climático | DIN IEC 60068-2-30 DIN IEC 60068-2-78
Versão | Montagem elemento frontal Interruptor principal 16A
Formato | Quadrado Placa de identificação grande Placa de reforço
Condição de instalação (mecânico) | all surfaces min 3° to the horizontal
Alternar | comprida
Tipo de selagem | Membrana Vedante
Material dos acionadores | Plástico
Material do anel frontal | Aço inoxidável
Material dos alternar | ABS
Cor do elemento de operação | Preto
Cor da placa de identificação | Prata
Cor do aro | Prata
Cor do elemento de contacto | Preto
Cor do anel frontal | Prata
Cor da placa de montagem | Prata
Cor dos foles | Azul
Cor da vedação | Azul
Peso bruto | 220 g
Propriedades globais - Características
Retenção | Sim
Número de interruptores de posição | 1
Número de contactos principais | 4
Anti-torsion protection | Sim
Classificação
Vida útil | 20 Jahr(e)
Dados mecânicos
Posição de retenção | direita
Resistência mecânica, dispositivos de comando | 100.000 Schaltspiele
Ângulo de comutação, esquerda direita | 90 °
Fixação | Porca central
Binário de aperto do parafuso | 2 Nm
Binário de aperto das porcas, máximo | 4 Nm
Posição de montagem dos contactos principais | 0°
Dados mecânicos - Tecnologia conectiva
Secção dos cabos de conexão, mínimo | 1 mm², rígido 1 mm², flexível
Secção dos cabos de conexão, máximo | 2,5 mm², rígido 2,5 mm², flexível
Orientação | Todas as especificações incluindo ponteiras de cabo.
Secção do fio | 12 AWG
Binário de aperto dos terminais | 2,5 Nm
Conexão (mecânico) | Schraubklemmen
Dados mecânicos - dimensões
Comprimento | 110 mm
Largura | 110 mm
Altura | 105 mm
Altura de montagem | 37 mm
Nota (altura de montagem) | Altura à frente do painel frontal.
Profundidade de montagem | 68 mm
Orientação (profundidade de montagem) | Profundidade atrás do painel frontal, incluindo interruptor de came
Diâmetro do anel frontal | 45 mm
Comprimento do manípulo | 52,5 mm
Diâmetro para instalação ou montagem | 22,3 mm
Espessura de painel frontal, mínimo | 1,5 mm
Espessura de painel frontal, máximo | 6 mm
Orientação | Tamanho da placa de montagem 110 mm x 110 mm
Ambiente
Tipo de proteção | IP67 IP69K
Temperatura ambiente | +0 ... +80 °C
Humidade relativa, máximo | 93 %
Orientação (humidade relativa) | não condensado sem gelo
Resistência à vibração | 5 g
Resistência a impactos
Altura de instalação permitida sobre NN, máximo | 2.000 m
Temperatura ambiente, elemento comutador, máximo | open +50, encapsulated +40 °C
Temperatura ambiente, elemento comutador, mínimo | offen -25 , gekapselt -25 °C
Ambiente - Parâmetros de isolamento
Medição da rigidez dielétrica da tensão máxima Uimp | 4 kV
Dados elétricos
Corrente de ensaio térmico | 20 A
Medição da tensão de operação | 690 VAC
Corrente de curto-circuito | 10.000 A
Capacidade de comutação, AC-3 | 5.500 W
Capacidade de comutação, AC-23 | 7.500 W
Princípio de comutação | Comutação lenta
Dados gerais
Orientação (Aplicações de aplicação) | Interruptor geral com manípulo preto Interruptor de came, série de produtos M200, série M220, interruptor de montagem frontal
Escopo do fornecimento
Orientação (Escopo do fornecimento, número e tipo) | Fornecimento com suporte de contacto SMF-SG including strengthening plate
Schmersal Ibérica, S.L., Rambla P. Catalanes, Nº 12, 08800 Vilanova i la Geltrú
Os dados e informações anteriores foram verificados cuidadosamente. As imagens podem ser diferentes do original. Mais informações técnicas podem ser encontradas nos manuais de instruções. Sujeito a modificações técnicas e erros.
Gerado em 19/10/2025, 09:28