## Worksheet
CLP110
Elementos individuais Snap-On Montagem
Dados para encomenda
Descrição do tipo de produtos | CLP110
Número de artigo (Número de encomenda) | 103040379
EAN (European Article Number) | 4030661553733
Número eCl@ss, versão 12.0 | 27-37-13-02
Número eCl@ss, versão 11.0 | 27-37-13-02
Número eCl@ss, versão 9.0 | 27-37-13-02
Número ETIM, versão 7.0 | EC000041
Número ETIM, versão 6.0 | EC000041
Propriedades globais
Versão | elemento de contacto
Formato | Snap-On
Material do invólucro | Plástico
Peso bruto | 10 g
Propriedades globais - Características
Possível sondar | Sim
Dados mecânicos
Resistência mecânica, Mínimo | 5 000 000 Schaltspiele
Fixação | Suporte de contacto
Dados mecânicos - Tecnologia conectiva
Tipo de conexão | Bornes com rosca
Secção dos cabos de conexão, mínimo | 0,5 mm², rígido 0,5 mm², flexível
Secção dos cabos de conexão, máximo | 2,5 mm², rígido 1,5 mm², flexível
Orientação | Todas as especificações incluindo ponteiras de cabo.
Binário de aperto dos terminais | 1 Nm
Dados mecânicos - dimensões
Comprimento | 44 mm
Largura | 9 mm
Altura | 27 mm
Ambiente
Tipo de proteção do compartimentos de comutação | IP40
Tipo de proteção do bornes ou terminais | IP20
Ambiente - Parâmetros de isolamento
Tensão calculada de isolamento Ui | 500 V
Medição da rigidez dielétrica da tensão máxima Uimp | 2,5 kV
Dados elétricos
Corrente de ensaio térmico | 6 A
Categoria de aplicação AC-15 | 250 VAC
Categoria de aplicação AC-15 | 6 A
Categoria de aplicação DC-13 | 24 VDC
Categoria de aplicação DC-13 | 3 A
Adequado para baixas tensões | ≥ 5 V / ≥ 1 mA
Elemento de comutação | Contacto normalmente aberto (NA)
Orientação (elemento de comutação) | verde (= contacto NA)
Princípio de comutação | Comutação lenta
Frequência máxima de comutação | 1 200 /h
Material dos contactos, elétrico | Prata
Etiquetagem dos contactos | 3 - 4
Dados gerais
Orientação (Aplicações de aplicação) | Compatível com o suporte de contacto SMF Elemento de contacto, série de produtos CLP, série CLP, interruptor de montagem frontal
Schmersal Ibérica, S.L., Rambla P. Catalanes, Nº 12, 08800 Vilanova i la Geltrú
Os dados e informações anteriores foram verificados cuidadosamente. As imagens podem ser diferentes do original. Mais informações técnicas podem ser encontradas nos manuais de instruções. Sujeito a modificações técnicas e erros.
Gerado em 17/05/2025, 20:36