## Worksheet
HDT-BL-BL
design higiênico elementos de vedação azuis e visíveis Simbolismo personalizado possível
Dados para encomenda
Descrição do tipo de produtos | HDT-BL-BL
Número de artigo (Número de encomenda) | 103039534
EAN (European Article Number) | 4030661617473
Número eCl@ss, versão 12.0 | 27-37-12-10
Número eCl@ss, versão 11.0 | 27-37-12-10
Número eCl@ss, versão 9.0 | 27-37-12-10
Número ETIM, versão 7.0 | EC000221
Número ETIM, versão 6.0 | EC000221
Homologações - Instruções
Certificados | cULus hygiene tested
Propriedades globais
Instruções | EN IEC 60947-5-1 EN IEC 60947-1 DIN EN 1672-2
Versão | Interruptor de pressão
Formato | Redondo Com retorno por mola
Condição de instalação (mecânico) | arbitrariamente
Tipo de selagem | Membrana Vedante
Material dos acionadores | Plástico
Material do invólucro | Plástico
Material do anel frontal | Aço inoxidável
Cor do elemento de operação | Azul
Cor do anel frontal | Prata
Cor dos foles | Azul
Peso bruto | 47 g
Propriedades globais - Características
Flange de fixação | Sim
Possível sondar | Sim
Número de interruptores de posição | 1
Dados mecânicos
Desbloqueio | sem
Resistência mecânica, dispositivos de comando | 1 000 000 Schaltspiele
Curso de atuação | 3,5 mm
Fixação | Porca central
Binário de aperto das porcas, máximo | 4 Nm
Typical actuating force of the push button | 1,5 N
Dados mecânicos - dimensões
Altura | 11 mm
Altura de montagem | 13 mm
Nota (altura de montagem) | Altura à frente do painel frontal.
Profundidade de montagem | 48 mm
Orientação (profundidade de montagem) | Depth behind front panel including a contact element
Diâmetro da superfície de contacto | 22 mm
diâmetros para as cabeças de atuação | 45 mm
Diâmetro do anel frontal | 44,5 mm
Diâmetro para instalação ou montagem | 22,3 mm
Espessura de painel frontal, mínimo | 1,5 mm
Espessura de painel frontal, máximo | 6 mm
Espaçamento | 65 x 65 mm
Ambiente
Tipo de proteção | IP67 IP69K
Temperatura ambiente | -25 ... +80 °C
Dados elétricos
Frequência máxima de comutação | 1 000 /h
Escopo do fornecimento
Orientação (Escopo do fornecimento, número e tipo) | Fornecimento com suporte de contacto SMF
Schmersal Ibérica, S.L., Rambla P. Catalanes, Nº 12, 08800 Vilanova i la Geltrú
Os dados e informações anteriores foram verificados cuidadosamente. As imagens podem ser diferentes do original. Mais informações técnicas podem ser encontradas nos manuais de instruções. Sujeito a modificações técnicas e erros.
Gerado em 07/04/2025, 19:43