## Worksheet
HML-BL-RT
design higiênico 360° aço redondo elementos de vedação azuis e visíveis
Dados para encomenda
Descrição do tipo de produtos | HML-BL-RT
Número de artigo (Número de encomenda) | 103039524
EAN (European Article Number) | 4030661617565
Número eCl@ss, versão 12.0 | 27-37-12-11
Número eCl@ss, versão 11.0 | 27-37-12-11
Número eCl@ss, versão 9.0 | 27-37-12-11
Número ETIM, versão 7.0 | EC000223
Número ETIM, versão 6.0 | EC000223
Homologações - Instruções
Certificados | hygiene tested
Propriedades globais
Instruções | EN IEC 60947-5-1 EN IEC 60947-1 DIN EN 1672-2
Versão | sinalizadores luminosos Montagem elemento frontal
Formato | Redondo Cúpula plana
Condição de instalação (mecânico) | arbitrariamente
Tipo de selagem | Membrana Vedante
Material do invólucro | Plástico
Cor do invólucro | vermelho
Cor dos foles | Azul
Peso bruto | 27 g
Propriedades globais - Características
iluminável | Sim
Flange de fixação | Sim
Isolação total | Sim
Dados mecânicos
Fixação | Porca central
Binário de aperto das porcas, máximo | 4 Nm
Dados mecânicos - dimensões
Altura de montagem | 10 mm
Nota (altura de montagem) | Altura à frente do painel frontal.
Profundidade de montagem | 51 mm
Orientação (profundidade de montagem) | Profundidade atrás do painel frontal, incluindo elemento luminoso
Diâmetro total | 44,5 mm
diâmetros para as cabeças de atuação | 45 mm
Diâmetro para instalação ou montagem | 22,3 mm
Espessura de painel frontal, mínimo | 1,5 mm
Espessura de painel frontal, máximo | 6 mm
Espaçamento | 65 x 65 mm
Ambiente
Tipo de proteção | IP67 IP69K
Temperatura ambiente | -25 ... +80 °C
Indicação de estado
Orientação (Indicação integrada, estado) | para 24 VAC/DC
Escopo do fornecimento
Orientação (Escopo do fornecimento, número e tipo) | Fornecimento com suporte de contacto SMF
Schmersal Ibérica, S.L., Rambla P. Catalanes, Nº 12, 08800 Vilanova i la Geltrú
Os dados e informações anteriores foram verificados cuidadosamente. As imagens podem ser diferentes do original. Mais informações técnicas podem ser encontradas nos manuais de instruções. Sujeito a modificações técnicas e erros.
Gerado em 13/01/2025, 19:31