## Worksheet
HWT21-BL-WS
design higiênico com mordaça curta ou longa 2 ou 3 posições
Dados para encomenda
Descrição do tipo de produtos | HWT21-BL-WS
Número de artigo (Número de encomenda) | 103039678
EAN (European Article Number) | 4030661617640
Número eCl@ss, versão 12.0 | 27-37-12-13
Número eCl@ss, versão 11.0 | 27-37-12-13
Número eCl@ss, versão 9.0 | 27-37-12-13
Número ETIM, versão 7.0 | EC000222
Número ETIM, versão 6.0 | EC000222
Homologações - Instruções
Certificados | cULus hygiene tested
Propriedades globais
Instruções | EN IEC 60947-5-1 EN IEC 60947-1 DIN EN 1672-2
Versão | Montagem elemento frontal
Formato | Redondo
Alternar | curto
Tipo de selagem | Membrana Vedante
Material dos acionadores | Plástico
Material do anel frontal | Aço inoxidável
Cor do elemento de operação | branco
Cor do anel frontal | Prata
Cor dos foles | Azul
Peso bruto | 69 g
Propriedades globais - Características
Possível sondar | Sim
Número de interruptores de posição | 2
Dados mecânicos
Posição de toque | direita
Ângulo de comutação, esquerda direita | 45 °
Fixação | Porca central
Binário de aperto das porcas, máximo | 4 Nm
Dados mecânicos - dimensões
Altura de montagem | 31 mm
Nota (altura de montagem) | Altura à frente do painel frontal.
Profundidade de montagem | 48 mm
Orientação (profundidade de montagem) | Profundidade atrás do painel frontal, incluindo um elemento de contacto
diâmetros para as cabeças de atuação | 45 mm
Comprimento do manípulo | 26 mm
Diâmetro para instalação ou montagem | 22,3 mm
Espessura de painel frontal, mínimo | 1,5 mm
Espessura de painel frontal, máximo | 6 mm
Espaçamento | 65 x 65 mm
Ambiente
Tipo de proteção | IP67 IP69K
Temperatura ambiente | +0 ... +80 °C
Dados gerais
Orientação (Aplicações de aplicação) | 1 posição de botão (ao lado da posição inicial)
Escopo do fornecimento
Orientação (Escopo do fornecimento, número e tipo) | Fornecimento com suporte de contacto SMF
Schmersal Ibérica, S.L., Rambla P. Catalanes, Nº 12, 08800 Vilanova i la Geltrú
Os dados e informações anteriores foram verificados cuidadosamente. As imagens podem ser diferentes do original. Mais informações técnicas podem ser encontradas nos manuais de instruções. Sujeito a modificações técnicas e erros.
Gerado em 20/02/2025, 14:37