## Worksheet
HDTP30-BL-BL
design higiênico com ou sem retentor Formato pequeno iluminável
Dados para encomenda
Descrição do tipo de produtos | HDTP30-BL-BL
Número de artigo (Número de encomenda) | 103039553
EAN (European Article Number) | 4030661617244
Número eCl@ss, versão 12.0 | 27-37-12-12
Número eCl@ss, versão 11.0 | 27-37-12-12
Número eCl@ss, versão 9.0 | 27-37-12-12
Número ETIM, versão 7.0 | EC001038
Número ETIM, versão 6.0 | EC001038
Homologações - Instruções
Certificados | hygiene tested
Propriedades globais
Instruções | EN IEC 60947-5-1 EN IEC 60947-1 DIN EN 1672-2
Versão | Montagem elemento frontal
Formato | Redondo
Tipo de selagem | Membrana Vedante
Material dos acionadores | Plástico
Material do anel frontal | Aço inoxidável
Material dos rolamentos | Silicone
Cor do elemento de operação | Azul
Cor do anel frontal | Prata
Cor dos foles | Azul
Peso bruto | 51 g
Propriedades globais - Características
Flange de fixação | Sim
Possível sondar | Sim
Isolação total | Sim
Número de interruptores de posição | 1
Dados mecânicos
Curso de atuação | 3,5 mm
Fixação | Porca central
Binário de aperto das porcas, máximo | 4 Nm
Dados mecânicos - dimensões
Altura | 20 mm
Altura de montagem | 22 mm
Nota (altura de montagem) | Altura à frente do painel frontal.
Profundidade de montagem | 48 mm
Orientação (profundidade de montagem) | Profundidade atrás do painel frontal, incluindo um elemento de contacto
Diâmetro da superfície de contacto | 30 mm
diâmetros para as cabeças de atuação | 45 mm
Diâmetro para instalação ou montagem | 22,3 mm
Espessura de painel frontal, mínimo | 1,5 mm
Espessura de painel frontal, máximo | 6 mm
Espaçamento | 65 x 65 mm
Ambiente
Tipo de proteção | IP67 IP69K
Temperatura ambiente | -25 ... +80 °C
Escopo do fornecimento
Orientação (Escopo do fornecimento, número e tipo) | Fornecimento com suporte de contacto SMF
Schmersal Ibérica, S.L., Rambla P. Catalanes, Nº 12, 08800 Vilanova i la Geltrú
Os dados e informações anteriores foram verificados cuidadosamente. As imagens podem ser diferentes do original. Mais informações técnicas podem ser encontradas nos manuais de instruções. Sujeito a modificações técnicas e erros.
Gerado em 28/11/2024, 06:09