## Worksheet
HB-BL
Flange de montagem Conector vazio
Dados para encomenda
Descrição do tipo de produtos | HB-BL
Número de artigo (Número de encomenda) | 103038908
EAN (European Article Number) | 4030661617169
Número eCl@ss, versão 12.0 | 27-37-12-39
Número eCl@ss, versão 11.0 | 27-37-12-39
Número eCl@ss, versão 9.0 | 27-37-12-39
Número ETIM, versão 7.0 | EC002023
Número ETIM, versão 6.0 | EC002023
Propriedades globais
Instruções | EN IEC 60947-5-1 EN IEC 60947-1 DIN EN 1672-2
Versão | Montagem elemento frontal
Formato | Redondo
Tipo de selagem | Membrana Vedante
Material dos acionadores | Aço inoxidável
Material do anel frontal | Aço inoxidável
Cor do elemento de operação | prata
Cor do anel frontal | Prata
Cor dos foles | Azul
Peso bruto | 77 g
Dados mecânicos
Fixação | parafusos
Binário de aperto do parafuso, máximo | 1,8 Nm
Dados mecânicos - dimensões
Altura de montagem | 7 mm
Nota (altura de montagem) | Altura à frente do painel frontal.
Profundidade de montagem | 4 mm
diâmetros para as cabeças de atuação | 45 mm
Diâmetro para instalação ou montagem | 22,3 mm
Espessura de painel frontal, mínimo | 1,5 mm
Espessura de painel frontal, máximo | 6 mm
Espaçamento | 65 x 65 mm
Ambiente
Tipo de proteção | IP67 IP69K
Temperatura ambiente | -25 ... +80 °C
Schmersal Ibérica, S.L., Rambla P. Catalanes, Nº 12, 08800 Vilanova i la Geltrú
Os dados e informações anteriores foram verificados cuidadosamente. As imagens podem ser diferentes do original. Mais informações técnicas podem ser encontradas nos manuais de instruções. Sujeito a modificações técnicas e erros.
Gerado em 19/01/2025, 04:12