## Worksheet
HDAN6-BL-SW-250
design higiênico Suporte para potenciómetro com e sem paragem
Dados para encomenda
Descrição do tipo de produtos | HDAN6-BL-SW-250
Número de artigo (Número de encomenda) | 103041117
EAN (European Article Number) | 4030661618326
Número eCl@ss, versão 12.0 | 27-37-12-13
Número eCl@ss, versão 11.0 | 27-37-12-13
Número eCl@ss, versão 9.0 | 27-37-12-13
Número ETIM, versão 7.0 | EC000222
Número ETIM, versão 6.0 | EC000222
Homologações - Instruções
Certificados | hygiene tested
Propriedades globais
Versão | Montagem elemento frontal
Formato | Redondo
Alternar | redondo
Tipo de selagem | Membrana Vedante
Material dos acionadores | Plástico
Material do anel frontal | Aço inoxidável
Cor do elemento de operação | Preto
Cor do anel frontal | Prata
Cor dos foles | Azul
Peso bruto | 141 g
Dados mecânicos
Fixação | Porca central
Binário de aperto das porcas, máximo | 4 Nm
Dados mecânicos - dimensões
Nota (altura de montagem) | Altura à frente do painel frontal.
Profundidade de montagem | 71 mm
Orientação (profundidade de montagem) | Profundidade atrás do painel frontal sem potenciómetro
Diâmetros para as cabeças de atuação | 45 mm
Diâmetro da maçaneta | 26 mm
Diâmetro para instalação ou montagem | 22,3 mm
Diâmetro, da haste, máximo | 6 mm
Espessura de painel frontal, mínimo | 1,5 mm
Espessura de painel frontal, máximo | 6 mm
Ambiente
Tipo de proteção | IP67 IP69K
Temperatura ambiente | +0 ... +80 °C
Dados gerais
Orientação (Aplicações de aplicação) | Batente a 250°
Escopo do fornecimento
Orientação (Escopo do fornecimento, número e tipo) | Fornecimento com suporte de contacto SMF-SG
Schmersal Ibérica, S.L., Rambla P. Catalanes, Nº 12, 08800 Vilanova i la Geltrú
Os dados e informações anteriores foram verificados cuidadosamente. As imagens podem ser diferentes do original. Mais informações técnicas podem ser encontradas nos manuais de instruções. Sujeito a modificações técnicas e erros.
Gerado em 26/05/2025, 02:52