## Worksheet
HWSE8-BL-SW
design higiênico até 12 posições com mordaça curta ou longa
Dados para encomenda
Descrição do tipo de produtos | HWSE8-BL-SW
Número de artigo (Número de encomenda) | 103041129
EAN (European Article Number) | 4030661618180
Número eCl@ss, versão 12.0 | 27-37-12-43
Número eCl@ss, versão 11.0 | 27-37-12-43
Número eCl@ss, versão 9.0 | 27-37-12-43
Número ETIM, versão 7.0 | EC001029
Número ETIM, versão 6.0 | EC001029
Homologações - Instruções
Certificados | hygiene tested
Propriedades globais
Instruções | EN IEC 60947-5-1 EN IEC 60204-1 DIN EN 1672-2 ANSI/UL 60947-1 ANSI/UL 60947-4-1A
Versão | Montagem elemento frontal
Formato | Redondo
Alternar | curto
Tipo de selagem | Membrana Vedante
Material dos acionadores | Plástico
Material do anel frontal | Aço inoxidável
Cor do elemento de operação | Preto
Cor do anel frontal | Prata
Cor dos foles | Azul
Peso bruto | 234 g
Propriedades globais - Características
Retenção | Sim
Número de interruptores de posição | 8
Dados mecânicos
Resistência mecânica, Mínimo | 1 000 000 Schaltspiele
angulo de comutação | 45 °
Fixação | Porca central
Binário de aperto das porcas, máximo | 4 Nm
Dados mecânicos - Tecnologia conectiva
Tipo de conexão | Bornes com rosca
Secção dos cabos de conexão, mínimo | 1 mm², rígido 1 mm², flexível
Secção dos cabos de conexão, máximo | 2,5 mm², rígido 2,5 mm², flexível
Orientação | Todas as especificações incluindo ponteiras de cabo.
Secção do fio | 12 AWG
Binário de aperto dos terminais | 2,5 Nm
Dados mecânicos - dimensões
Nota (altura de montagem) | Altura à frente do painel frontal.
Profundidade de montagem | 94 mm
Orientação (profundidade de montagem) | Profundidade atrás do painel frontal, incluindo interruptor de came
diâmetros para as cabeças de atuação | 45 mm
Comprimento do manípulo | 26 mm
Diâmetro para instalação ou montagem | 22,3 mm
Espessura de painel frontal, mínimo | 1,5 mm
Espessura de painel frontal, máximo | 6 mm
Ambiente
Tipo de proteção | IP67 IP69K
Temperatura ambiente | +0 ... +80 °C
Ambiente - Parâmetros de isolamento
Medição da rigidez dielétrica da tensão máxima Uimp | 4 kV
Dados elétricos
Corrente de ensaio térmico | 20 A
Medição da tensão de operação | 690 VAC
Corrente de curto-circuito | 10 000 A
Princípio de comutação | Comutação lenta
Dados gerais
Orientação (Aplicações de aplicação) | Interruptor de came, série de produtos M200, série M220, interruptor de montagem frontal
Escopo do fornecimento
Orientação (Escopo do fornecimento, número e tipo) | Fornecimento com suporte de contacto SMF-SG
Schmersal Ibérica, S.L., Rambla P. Catalanes, Nº 12, 08800 Vilanova i la Geltrú
Os dados e informações anteriores foram verificados cuidadosamente. As imagens podem ser diferentes do original. Mais informações técnicas podem ser encontradas nos manuais de instruções. Sujeito a modificações técnicas e erros.
Gerado em 26/12/2024, 19:50