## Worksheet
HDTP30-BL-GN
design higiênico com ou sem retentor Formato pequeno iluminável
Dados para encomenda
Descrição do tipo de produtos | HDTP30-BL-GN
Número de artigo (Número de encomenda) | 103039549
EAN (European Article Number) | 4030661617220
Número eCl@ss, versão 12.0 | 27-37-12-12
Número eCl@ss, versão 11.0 | 27-37-12-12
Número eCl@ss, versão 9.0 | 27-37-12-12
Número ETIM, versão 7.0 | EC001038
Número ETIM, versão 6.0 | EC001038
Homologações - Instruções
Certificados | cULus hygiene tested
Propriedades globais
Instruções | EN IEC 60947-5-1 EN IEC 60947-1 DIN EN 1672-2
Versão | Montagem elemento frontal
Formato | Redondo
Tipo de selagem | Membrana Vedante
Material dos acionadores | Plástico
Material do anel frontal | Aço inoxidável
Material dos rolamentos | Silicone
Cor do elemento de operação | verde
Cor do anel frontal | Prata
Cor dos foles | Azul
Cor da vedação | Azul
Peso bruto | 51 g
Propriedades globais - Características
Flange de fixação | Sim
Possível sondar | Sim
Isolação total | Sim
Número de interruptores de posição | 1
Número de elementos de contacto, máximo | 6
Anti-torsion protection | Sim
Classificação
Vida útil | 20 Jahr(e)
Dados mecânicos
Resistência mecânica, dispositivos de comando | 1.000.000 Schaltspiele
Curso de atuação | 3,5 mm
Fixação | Porca central
Binário de aperto das porcas, máximo | 4 Nm
Força de acionamento típica do botão de pressão | 14 N
Dados mecânicos - dimensões
Largura, máximo | 46 mm
Altura | 70 mm
Altura de montagem | 22 mm
Nota (altura de montagem) | Altura à frente do painel frontal.
Profundidade de montagem | 48 mm
Orientação (profundidade de montagem) | Depth behind front panel including one contact element
Diâmetros para as cabeças de atuação | 30 mm
Diâmetro do anel frontal | 45 mm
Diâmetro para instalação ou montagem | 22,3 mm
Espessura de painel frontal, mínimo | 1,5 mm
Espessura de painel frontal, máximo | 6 mm
Espaçamento | 65 x 65 mm
Ambiente
Tipo de proteção | IP67 IP69K
Temperatura ambiente | -25 ... +80 °C
Humidade relativa, máximo | 93 %
Orientação (humidade relativa) | não condensado sem gelo
Resistência à vibração | 5 g
Resistência a impactos
Altura de instalação permitida sobre NN, máximo | 2.000 m
Escopo do fornecimento
Orientação (Escopo do fornecimento, número e tipo) | Fornecimento com suporte de contacto SMF
Schmersal Ibérica, S.L., Rambla P. Catalanes, Nº 12, 08800 Vilanova i la Geltrú
Os dados e informações anteriores foram verificados cuidadosamente. As imagens podem ser diferentes do original. Mais informações técnicas podem ser encontradas nos manuais de instruções. Sujeito a modificações técnicas e erros.
Gerado em 06/10/2025, 22:13