## Worksheet
AV15LBKX40U-GB215
em versão esquerda invólucro metálico Sistema de encravamento à prova de falhas para portas de 1-folhas autorizado para utilização em elevadores de passageiros Desbloqueio auxiliar através de chave triangular M5
Dados para encomenda
Descrição do tipo de produtos | AV15LBKX40U-GB215
Número de artigo (Número de encomenda) | 103031358
EAN (European Article Number) | 4030661635156
Número eCl@ss, versão 12.0 | 27-27-26-03
Número eCl@ss, versão 11.0 | 27-27-26-03
Número eCl@ss, versão 9.0 | 27-27-26-03
Número ETIM, versão 7.0 | EC002593
Número ETIM, versão 6.0 | EC002593
Homologações - Instruções
Certificados | TÜV CCC
Propriedades globais
Instruções | EN 81-20 EN 81-50
Material do invólucro | Metal leve fundido sob pressão
Material de pino de bloqueio | Latão
Peso bruto | 1 100 g
Propriedades globais - Características
Desbloqueio auxiliar | Sim
Com sistema de bloqueio sem falhas | Sim
Funções de segurança | Sim
Número de contactos auxiliares | 1
Número de folhas de porta | 1
Número de contactos de segurança | 1
Dados mecânicos
Elemento de atuação | Alavanca de roldana H65 e bloco de rolamentos B
Orientação / Alinhamento | em versão esquerda
Fixação | furos de montagem traseiros
Íman permanente | Íman óxido cerâmico com elevada força de campo coerciva
Dados mecânicos - Tecnologia conectiva
Cabo guia | sem conexões roscadas
Orientação (entrada de cabo) | Representação gráfica: em versão esquerda imagem espelho
Dados mecânicos - dimensões
Largura | 165 mm
Altura | 80 mm
Profundidade | 36 mm
Diâmetro do pino de bloqueio | 18 mm
Dimensão X do parafuso de retenção | 40 mm
Orientação (dimensão X do parafuso de retenção) | O comprimento total do parafuso de bloqueio resulta da profundidade de imersão prescrita do parafuso de bloqueio na folha da porta de 21 mm e da dimensão X. A dimensão X designa a distância entre o lado inferior do invólucro do bloqueio de porta e a aresta superior da porta.
Parafuso de retenção biselado, lado de baixo | 45 °
Ambiente
Tipo de proteção | IP20
Temperatura ambiente | -15 ... +70 °C
Ambiente - Parâmetros de isolamento
Tensão calculada de isolamento Ui | 400 VAC
Medição da rigidez dielétrica da tensão máxima Uimp | 6 kV
Dados elétricos
Corrente de ensaio térmico | 10 A
Categoria de aplicação AC-15 | 230 VAC
Categoria de aplicação AC-15 | 2 A
Categoria de aplicação DC-13 | 200 VDC
Categoria de aplicação DC-13 | 2 A
Elemento de comutação | Contacto normalmente fechado/contacto normalmente aberto (NA/NO)
Princípio de comutação | Comutação lenta
Material dos contactos, elétrico | Prata
Acessórios
Orientação (acessórios) | Solenóide SOL-AV15/AV18 para atuação elétrica disponível como acessório
Orientação
Orientação (geral) | The illustrated door lock is an example of the actuation type and shows the variant with the maximum locking bolt x-dimension of 45 mm and a 45° chamfer at the bottom of the locking bolt.
Orientação (desbloqueio auxiliar) | Para o desbloqueio manual chave triângulo M5 que é disponibilizada como acessório.
Schmersal Ibérica, S.L., Rambla P. Catalanes, Nº 12, 08800 Vilanova i la Geltrú
Os dados e informações anteriores foram verificados cuidadosamente. As imagens podem ser diferentes do original. Mais informações técnicas podem ser encontradas nos manuais de instruções. Sujeito a modificações técnicas e erros.
Gerado em 11/03/2025, 07:52