## Worksheet
BN 80-RZ
| Actuação sem contacto físico 1 Contacto "Reed" Longa durabilidade Formato compacto | Distância de comutação até 60 mm, dependendo do imã de accionamento ou do modelo 44 mm x 13 mm x 9 mm Invólucro em termoplástico Superfície de actuação identificada por saliência
Dados para encomenda
Descrição do tipo de produtos | BN 80-RZ
Número de artigo (Número de encomenda) | 101139647
EAN (European Article Number) | 4030661282176
Número eCl@ss, versão 12.0 | 27-27-43-02
Número eCl@ss, versão 11.0 | 27-27-01-05
Número eCl@ss, versão 9.0 | 27-27-01-05
Número ETIM, versão 7.0 | EC002544
Número ETIM, versão 6.0 | EC002544
Propriedades globais
Princípio ativo | Transmissão magnética
Forma construtiva do compartimento | Bloco
Material do invólucro | Plástico, termoplástico reforçado com fibra de vidro
Área ativa | Plástico
Peso bruto | 24 g
Propriedades globais - Características
Bloqueio | Sim
Número de contactos de encaixe | 1
Dados mecânicos
Plano de atuação | lateral
Área ativa | lateral
Elemento de atuação | Íman
Resistência mecânica, Mínimo | 1 000 000 000 Schaltspiele
Mechanical data - Switching distances
Distância do interruptor Sn | BP 10 = 2 … 9 mm 2 x BP 10 = 2 … 13 mm 0 mm … 60 mm BP 6S = 4 … 18 mm BP 7S = 6 … 22 mm BP 10S = 10 … 30 mm 2 x BP 10S = 12 … 36 mm BP 15S = 12 … 30 mm 2 x BP 15S = 13 … 38 mm BP 34S = 20 … 50 mm 2 x BP 34S = 22 … 60 mm BP 20S = 10 ... 38 mm BP 31S = 12 ... 40 mm BP 11S = 10 ... 30 mm BP 12S = 10 ... 34 mm
Orientação (distância do interruptor Sn) | Distância de comutação até 60 mm, dependendo do íman de acionamento ou do modelo
Nota (distância do interruptor) | All switching distances in accordance EN IEC 60947-5-2
Precisão de reposicionamento R | 0,3 mm
Dados mecânicos - Tecnologia conectiva
Comprimento do cabo | 1 m
Tipo de conexão | Cabo
Secção do fio | 0,25 mm2
Secção do fio | 23 AWG
Material do manto do cabo | PVC
Dados mecânicos - dimensões
Comprimento de sensor | 9 mm
Largura de sensor | 44 mm
Altura do sensor | 13 mm
Ambiente
Tipo de proteção | IP67
Temperatura ambiente | -25 ... +75 °C
Resistência a impactos | 15 g, oscilações sinoidais
resistência a vibrações | 15 g, oscilações sinoidais
Dados elétricos
Tensão de comutação, máximo | 200 VAC
Tensão de comutação, máximo | 200 VDC
Corrente de comutação, máximo | 1,5 A
Capacidade de comutação, máximo | 8 W
Capacidade de comutação, máximo | 10 VA
Elemento de comutação | peça de encaixe
Duração do impacto, máximo | 0,5 ms
Dados elétricos - Saída digital
Versão de elementos de comutação | Contacto &quot;Reed&quot;
Escopo do fornecimento
Escopo do fornecimento | O atuador não está incluído no fornecimento.
Acessórios
Recomendação (Atuador) | BP 10 BP 10 S BP 15 S BP 34 S BP 20 S BP 31 S BP 11 S BP 12 S BP 6 S BP 7 S 2x BP 15 S 2x BP 34 S
Orientação
Orientação (geral) | A função do NF ou NA depende da direção de acionamento, dos ímanes de acionamento e da polarização dos ímanes de acionamento
Schmersal Ibérica, S.L., Rambla P. Catalanes, Nº 12, 08800 Vilanova i la Geltrú
Os dados e informações anteriores foram verificados cuidadosamente. As imagens podem ser diferentes do original. Mais informações técnicas podem ser encontradas nos manuais de instruções. Sujeito a modificações técnicas e erros.
Gerado em 05/04/2025, 14:57