## Worksheet
SEW103
Dados para encomenda
Descrição do tipo de produtos | SEW103
Número de artigo (Número de encomenda) | 101009577
EAN (European Article Number) | 4030661612706
Número eCl@ss, versão 12.0 | 27-27-26-92
Número eCl@ss, versão 11.0 | 27-27-26-92
Número eCl@ss, versão 9.0 | 27-27-26-92
Número ETIM, versão 7.0 | EC002594
Número ETIM, versão 6.0 | EC002594
Homologações - Instruções
Certificados | cURus CCC
Propriedades globais
Instruções | EN 50047 DIN VDE 0660-200 EN IEC 62061 EN ISO 13849-1 EN IEC 60947-5-1 EN IEC 60947-5-3 EN IEC 60947-5-5 EN IEC 60204-1 EN IEC 60947-1
Stress climático | IEC 60068-2-30
Condição de instalação (mecânico) | arbitrariamente
Material do invólucro | Poliamida PA 66 GV, autoextinguível, dificilmente inflamável
Peso bruto | 39 g
Propriedades globais - Características
Número de normalmente fechados | 1
Número de normalmente abertos | 1
Classificação - saídas de segurança
B10D Contacto normalmente fechado (NC) | 20 000 000 Schaltspiele
B10D contacto normalmente aberto (NA) | 1 000 000 Schaltspiele
Orientação (B10D contacto normalmente aberto (NO)) | com 10 % Ie e carga óhmica de contacto
valor B10D, Contacto normalmente fechado/contacto normalmente aberto (NC/NO) | 20 000 000 Schaltspiele
Dados mecânicos
Resistência mecânica, Mínimo | 30 000 000 Schaltspiele
Força de acionamento | 10 N
Percurso de abertura, obrigatório | 2 mm
Orientação (Duração do impacto) | Duração do impacto com uma velocidade de atuação a partir de 100 mm/s
Dados mecânicos - Tecnologia conectiva
Posição ligação do conector | Centrado
Tipo de conexão | Ligação por parafuso M20 x 1.5
Ambiente
Temperatura ambiente | -25 ... +80 °C
Resistência à vibração | 10 … 200 Hz, com 15 g
Resistência a impactos | 30 g / 18 ms
Ambiente - Parâmetros de isolamento
Medição da rigidez dielétrica da tensão máxima Uimp | 2,5 kV
Grau de contaminação por sujeira | 3
Dados elétricos
Corrente de ensaio térmico | 10 A
Medição da tensão de operação | 400 VAC
Categoria de aplicação AC-15 | 8 A
Categoria de aplicação DC-13 | 24 VDC
Categoria de aplicação DC-13 | 5 A
Adequado para baixas tensões | ≥ 24 VDC / ≥ 10 mA
Princípio de comutação | Comutação lenta
Duração do impacto, máximo | 5 ms
Frequência máxima de comutação | 3 600 /h
Material dos contactos, elétrico | revestimento de ouro e prata
Dados elétricos - Contactos
Voltagem, categoria de aplicação AC-15 | 250 VAC
Schmersal Ibérica, S.L., Rambla P. Catalanes, Nº 12, 08800 Vilanova i la Geltrú
Os dados e informações anteriores foram verificados cuidadosamente. As imagens podem ser diferentes do original. Mais informações técnicas podem ser encontradas nos manuais de instruções. Sujeito a modificações técnicas e erros.
Gerado em 03/01/2025, 08:40