## Worksheet
EDP55.VWS
Dados para encomenda
Descrição do tipo de produtos | EDP55.VWS
Número de artigo (Número de encomenda) | 101006186
EAN (European Article Number) | 4030661464084
Número eCl@ss, versão 12.0 | 27-37-12-12
Número eCl@ss, versão 11.0 | 27-37-12-12
Número eCl@ss, versão 9.0 | 27-37-12-12
Número ETIM, versão 7.0 | EC001038
Número ETIM, versão 6.0 | EC001038
Homologações - Instruções
Certificados | cULus
Propriedades globais
Instruções | EN IEC 60947-5-1 EN IEC 60947-5-5 EN IEC 60947-1
Versão | Botão de comando - montagem elemento frontal
Formato | Redondo
Tipo de selagem | Selos
Material dos acionadores | Alumínio
Material do anel frontal | Alumínio
Cor do elemento de operação | branco
Cor do anel frontal | Prata
Peso bruto | 79 g
Propriedades globais - Características
Flange de fixação | Sim
Possível sondar | Sim
Isolação total | Sim
Dados mecânicos
Desbloqueio | sem
Curso de atuação | 5 mm
Força de acionamento, aproximada | 2 N
Fixação | Flange de montagem EFM
Binário de aperto do parafuso | 0,6 Nm
Dados mecânicos - dimensões
Altura | 19 mm
Orientação (profundidade de montagem) | Depth behind front panel including a contact element
Diâmetro total | 35 mm
Diâmetros para as cabeças de atuação | 55 mm
Diâmetro do anel frontal | 35 mm
Diâmetro para instalação ou montagem | 22,3 mm
Espessura de painel frontal, mínimo | 1 mm
Espessura de painel frontal, máximo | 6 mm
Espaçamento | 60 x 60 mm
Ambiente
Tipo de proteção | IP65
Temperatura ambiente | -25 ... +75 °C
Resistência à vibração | 5 g
Resistência a impactos
Dados elétricos
Frequência máxima de comutação | 1 200 /h
Schmersal Ibérica, S.L., Rambla P. Catalanes, Nº 12, 08800 Vilanova i la Geltrú
Os dados e informações anteriores foram verificados cuidadosamente. As imagens podem ser diferentes do original. Mais informações técnicas podem ser encontradas nos manuais de instruções. Sujeito a modificações técnicas e erros.
Gerado em 26/05/2025, 03:42