## Worksheet
ESS32S123.V
Dados para encomenda
Descrição do tipo de produtos | ESS32S123.V
Número de artigo (Número de encomenda) | 101006167
EAN (European Article Number) | 4030661548609
Número eCl@ss, versão 12.0 | 27-37-12-13
Número eCl@ss, versão 11.0 | 27-37-12-13
Número eCl@ss, versão 9.0 | 27-37-12-13
Número ETIM, versão 7.0 | EC000222
Número ETIM, versão 6.0 | EC000222
Homologações - Instruções
Certificados | cULus
Propriedades globais
Instruções | EN IEC 60947-5-1 EN IEC 60947-5-5 EN IEC 60947-1
Versão | Seletor de chave - Montagem elemento frontal
Condição de instalação (mecânico) | arbitrariamente
Tipo de selagem | Selos
Material do canhão da fechadura | Aço
Material do anel frontal | Alumínio
Cor do canhão da fechadura | Prata
Cor do anel frontal | Prata
Peso bruto | 140 g
Propriedades globais - Características
Retenção | Sim
Isolação total | Sim
Número de pino atuador | 2
Número de interruptores de posição | 3
Dados mecânicos
Desbloqueio | desbloqueio por chave
Posição de retirada da chave | Posição I Posição 0 / I / II
Posição de retenção | esquerda direita
Resistência mecânica, Mínimo | 300 000 Schaltspiele
Ângulo de comutação, esquerda | 55 °
Ângulo de comutação, esquerda direita | 55 °
Fixação | flange de montagem
Binário de aperto do parafuso | 0,6 Nm
Número de chave | EKM30
Dados mecânicos - dimensões
Diâmetro total | 35 mm
Diâmetro do anel frontal | 35 mm
Diâmetro do canhão da fechadura | 22 mm
Diâmetro para instalação ou montagem | 22,3 mm
Altura com chave inserida | 39 mm
Espessura de painel frontal, mínimo | 1 mm
Espessura de painel frontal, máximo | 6 mm
Ambiente
Tipo de proteção | IP65
Temperatura ambiente | +0 ... +75 °C
Resistência à vibração | 5 g
Resistência a impactos
Escopo do fornecimento
Escopo do fornecimento | 1x Chave
Orientação
Orientação (geral) | Invólucro especial sob pedido
Schmersal Ibérica, S.L., Rambla P. Catalanes, Nº 12, 08800 Vilanova i la Geltrú
Os dados e informações anteriores foram verificados cuidadosamente. As imagens podem ser diferentes do original. Mais informações técnicas podem ser encontradas nos manuais de instruções. Sujeito a modificações técnicas e erros.
Gerado em 18/04/2025, 03:20