## Worksheet
EWT32.V
Dados para encomenda
Descrição do tipo de produtos | EWT32.V
Número de artigo (Número de encomenda) | 101006198
EAN (European Article Number) | 4030661548500
Número eCl@ss, versão 12.0 | 27-37-12-13
Número eCl@ss, versão 11.0 | 27-37-12-13
Número eCl@ss, versão 9.0 | 27-37-12-13
Número ETIM, versão 7.0 | EC000222
Número ETIM, versão 6.0 | EC000222
Homologações - Instruções
Certificados | cULus
Propriedades globais
Instruções | EN IEC 60947-5-1 EN IEC 60947-5-5 EN IEC 60947-1
Versão | Interruptor seletor de níveis
Alternar | curto
Tipo de selagem | Selos
Material dos acionadores | Plástico
Material do anel frontal | Alumínio
Cor do anel frontal | Prata
Cor do manípulo | Cinza
Peso bruto | 51 g
Propriedades globais - Características
Retenção | Não
Isolação total | Sim
Número de pino atuador | 2
Número de interruptores de posição | 3
Dados mecânicos
Desbloqueio | sem
Resistência mecânica, Mínimo | 300.000 Schaltspiele
Ângulo de comutação, esquerda | 35 °
Ângulo de comutação, esquerda direita | 35 °
Fixação | flange de montagem
Binário de aperto do parafuso | 0,6 Nm
Dados mecânicos - dimensões
Diâmetro total | 35 mm
Diâmetro do anel frontal | 35 mm
Comprimento do manípulo | 28 mm
Diâmetro da maçaneta | 28 mm
Diâmetro para instalação ou montagem | 30,5 mm
Espessura de painel frontal, mínimo | 1 mm
Espessura de painel frontal, máximo | 6 mm
Espaçamento | 60 x 60 mm
Ambiente
Tipo de proteção | IP65
Temperatura ambiente | +0 ... +75 °C
Resistência à vibração | 5 g
Resistência a impactos
Schmersal Ibérica, S.L., Rambla P. Catalanes, Nº 12, 08800 Vilanova i la Geltrú
Os dados e informações anteriores foram verificados cuidadosamente. As imagens podem ser diferentes do original. Mais informações técnicas podem ser encontradas nos manuais de instruções. Sujeito a modificações técnicas e erros.
Gerado em 08/10/2025, 13:58