## Worksheet
ULS-A4-0200
Dados para encomenda
Revisão (capacidade de entregar) | Excluído do programa de fornecimento!
Descrição do tipo de produtos | ULS-A4-0200
Número de artigo (Número de encomenda) | 101207779
EAN (European Article Number) | 4030661541716
eCl@ss number, version 12.0 | 27-27-27-92
eCl@ss number, version 11.0 | 27-27-27-92
Número eCl@ss, versão 9.0 | 27-27-27-92
ETIM number, version 7.0 | EC002549
ETIM number, version 6.0 | EC002549
Propriedades globais
Material do invólucro | Alumínio
Peso bruto | 600 g
Dados mecânicos - dimensões
Altura | 308 mm
comprimento x largura x altura | Diâmetro Ø: 49 mm
Altura do espelho | 200 mm
Escopo do fornecimento
Escopo do fornecimento | Espelho refletor Set com 2 cantoneiras de montagem
Orientação
Orientação (geral) | Adequado para uma cortina de luz SLC com um campo de proteção de altura até 200 mm.
Schmersal Ibérica, S.L., Rambla P. Catalanes, Nº 12, 08800 Vilanova i la Geltrú
Os dados e informações anteriores foram verificados cuidadosamente. As imagens podem ser diferentes do original. Mais informações técnicas podem ser encontradas nos manuais de instruções. Sujeito a modificações técnicas e erros.
Gerado em 16/06/2024, 19:22