## Worksheet
ULS-A4-0550
Dados para encomenda
Revisão (capacidade de entregar) | Excluído do programa de fornecimento!
Descrição do tipo de produtos | ULS-A4-0550
Número de artigo (Número de encomenda) | 101207781
EAN (European Article Number) | 4030661541730
Número eCl@ss, versão 12.0 | 27-27-27-92
Número eCl@ss, versão 11.0 | 27-27-27-92
Número eCl@ss, versão 9.0 | 27-27-27-92
Número ETIM, versão 7.0 | EC002549
Número ETIM, versão 6.0 | EC002549
Propriedades globais
Material do invólucro | Alumínio
Peso bruto | 1 000 g
Dados mecânicos - dimensões
Altura | 658 mm
comprimento x largura x altura | Diâmetro Ø: 49 mm
Altura do espelho | 550 mm
Escopo do fornecimento
Escopo do fornecimento | Espelho refletor Set com 2 cantoneiras de montagem
Orientação
Orientação (geral) | Adequado para uma cortina de luz SLC com um campo de proteção de altura até 550 mm.
Schmersal Ibérica, S.L., Rambla P. Catalanes, Nº 12, 08800 Vilanova i la Geltrú
Os dados e informações anteriores foram verificados cuidadosamente. As imagens podem ser diferentes do original. Mais informações técnicas podem ser encontradas nos manuais de instruções. Sujeito a modificações técnicas e erros.
Gerado em 02/12/2024, 12:17