## Worksheet
AZ 19 K
| Entrada única de cabo com 1 Plano de actuação 1 cabo por terminal Invólucro em termoplástico Pinos de contacto na ponte do atuador 2 níveis de actuação | Tipo de protecção IP10 Tampa e caixa não separáveis Invólucro com furos de montagem Auto limpante através de movimento de fricção das pontes de contacto parafusos de fixação M4 não destacável, captivo
Dados para encomenda
Revisão (capacidade de entregar) | Excluído do programa de fornecimento!
Descrição do tipo de produtos | AZ 19 K
Número de artigo (Número de encomenda) | 101150802
EAN (European Article Number) | 4030661159140
Número eCl@ss, versão 12.0 | 27-27-06-10
Número eCl@ss, versão 11.0 | 27-27-06-10
Número eCl@ss, versão 9.0 | 27-27-06-10
Número ETIM, versão 7.0 | EC002592
Número ETIM, versão 6.0 | EC002592
Propriedades globais
Instruções | EN 81-20 EN 81-50
Material do invólucro | Fibra de vidro reforçada Ultramid, auto-extinção de fogo
Material da tampa do invólucro | Fibra de vidro reforçada Ultramid, auto-extinção de fogo
Peso bruto | 40 g
Propriedades globais - Características
Utilizável para elevadores | Sim
Número de contactos de segurança | 1
Dados mecânicos
Resistência mecânica, Mínimo | 1 000 000 Schaltspiele
Curso de atuação | 8 mm
Força de acionamento | 2 N
Força de abertura obrigatória, mínimo | 10 N
Fixação | Invólucro com furos de montagem
Dados mecânicos - Tecnologia conectiva
Tipo de conexão | Bornes com mola de fixação, WAGO-Cage-Clamp
Secção dos cabos de conexão, máximo | 2,5 mm²
Orientação | Todas as especificações incluindo ponteiras de cabo.
Dados mecânicos - dimensões
Largura | 50 mm
Altura | 40 mm
Profundidade | 20 mm
Ambiente
Tipo de proteção | IP10
Temperatura ambiente | -30 ... +70 °C
Humidade relativa, máximo | 95 %
Orientação (humidade relativa) | não condensado
Ambiente - Parâmetros de isolamento
Tensão calculada de isolamento Ui | 500 V
Medição da rigidez dielétrica da tensão máxima Uimp | 4 kV
Dados elétricos
Corrente de ensaio térmico | 4 A
Categoria de aplicação AC-15 | 230 VAC
Categoria de aplicação AC-15 | 2 A
Categoria de aplicação DC-13 | 200 VDC
Categoria de aplicação DC-13 | 2 A
Elemento de comutação | Normalmente fechado (NF)
Princípio de comutação | Contacto de pressão auto limpante
Material dos contactos, elétrico | Rebites Cu banhados a prata
Escopo do fornecimento
Escopo do fornecimento | O atuador não está incluído no fornecimento.
Schmersal Ibérica, S.L., Rambla P. Catalanes, Nº 12, 08800 Vilanova i la Geltrú
Os dados e informações anteriores foram verificados cuidadosamente. As imagens podem ser diferentes do original. Mais informações técnicas podem ser encontradas nos manuais de instruções. Sujeito a modificações técnicas e erros.
Gerado em 19/02/2025, 04:14